## Kosztorys
KOSZTORYS OFERTOWY
Lp. | Nr spec.techn. | Podstawa | Opis | Jedn.obm. | Ilość | Cena jedn. | Wartość
Przebudowa drogi powiatowej nr 2316W na odcinku Nosarzewo Borowe - Krzywonos - Garlino - Kluszewo ETAP I
1 |  |  | ROBOTY DROGOWE
1.1 |  |  | ROBOTY PRZYGOTOWAWCZE
1.1.1 | D.01.01.01 | KNR 2-01 0119-03 | Roboty pomiarowe przy liniowych robotach ziemnych - trasa drogi w terenie równinnym 5,668=5,67 | km | 5.67
1.1.2 |  | analiza indywidualna | Tymczasowa organizacja ruchu | kpl. | 1
1.2 |  |  | WYCINKA DRZEW
1.2.1 | D-01.02.01. | KNR 2-01 0108-05 | Mechaniczne karczowanie średniej gęstości krzaków i podszycia 7675/10000 = 0,77 | ha | 0.77
1.2.2 | D-01.02.01. | KNR 2-01 0105-01 | Mechaniczne karczowanie pni (śr. 10-15 cm) | szt. | 143
1.2.3 | D-01.02.01. | KNR 2-01 0105-02 | Mechaniczne karczowanie pni (śr. 16-25 cm) | szt. | 70
1.2.4 | D-01.02.01. | KNR 2-01 0105-03 | Mechaniczne karczowanie pni (śr. 26-35 cm) | szt. | 27
1.2.5 | D-01.02.01. | KNR 2-01 0105-04 | Mechaniczne karczowanie pni (śr. 36-45 cm) | szt. | 4
1.2.6 | D-01.02.01. | KNR 2-01 0105-06 | Mechaniczne karczowanie pni (śr. 56-65 cm) | szt. | 2
1.2.7 | D-01.02.01. | KNR 2-01 0105-07 | Mechaniczne karczowanie pni (śr. 66-75 cm) | szt. | 1
1.2.8 | D-01.02.01. | KNR 2-01 0110-02 | Wywożenie karpiny na odległość do 2 km | mp | 309.51
1.2.9 | D-01.02.01. | KNR 2-01 0110-05 | Wywożenie karpiny - dodatek za każde dalsze 0.5 km wywozu Właściwą odległość wywozu ustali Wykonawca we własnym zakresie Krotność = 6 | mp | 309.51
1.2.10 | D-09.01.01 | KNR 2-01 0230-01 | Zasypywanie wykopów spycharkami z przemieszczeniem gruntu na odl. do 10 m w gruncie kat. I-III ZASYPANIE DOŁÓW PO WYCINKACH (GRUNTEM Z WYKOPÓW) | m3 | 309.51
1.3 |  |  | ROBOTY ROZBIÓRKOWE
1.3.1 |  |  | Rozbiórki elementów drogowych
1.3.1.1 | D.01.02.04 | KNR AT-03 0102-04 analogia | Roboty remontowe - frezowanie nawierzchni bitumicznej o gr. 10 cm | m2 | 4525
1.3.1.2 | D.01.02.04 | KNR AT-03 0102-02 analogia | Roboty remontowe - frezowanie nawierzchni bitumicznej o gr. 4 cm | m2 | 3742
1.3.1.3 | D.01.02.04 | KNR 2-31 0802-07 | Mechaniczne rozebranie podbudowy z kruszywa kamiennego o grubości 15 cm | m2 | 376
1.3.1.4 | D.01.02.04 | KNR 2-31 0815-02 | Rozebranie chodników, wysepek przystankowych i przejść dla pieszych z płyt betonowych 50x50x7 cm na podsypce piaskowej | m2 | 1500
1.3.1.5 | D.01.02.04 | KNR 2-31 0813-04 | Rozebranie krawężników betonowych 20x30 cm na podsypce cementowo-piaskowej | m | 282
1.3.1.6 | D.01.02.04 | KNR 2-31 0813-03 | Rozebranie krawężników betonowych 15x30 cm na podsypce cementowo-piaskowej | m | 97
1.3.1.7 | D.01.02.04 | KNR 2-31 0812-03 | Rozebranie ław pod krawężniki z betonu | m3 | 26.53
1.3.1.8 | D.01.02.04 | KNR 2-31 0814-02 | Rozebranie obrzeży 8x30 cm na podsypce piaskowej | m | 6339
1.3.1.9 | D.01.02.04 | KNR 4-04 1103-01 | Załadowanie gruzu koparko-ładowarką przy obsłudze na zmianę roboczą przez 3 samochody samowyładowcze 4525*0,10+3742*0,04+376*0,15+1500*0,07+282*0,20*0,30+97*0,15*0,30+26,53+6339*0,08*0,30 = 963,53 | m3 | 963.53
1.3.1.10 | D.01.02.04 | KNR 4-04 1103-04 1103-05 | Wywiezienie gruzu z terenu rozbiórki przy mechanicznym załadowaniu i wyładowaniu samochodem samowyładowczym na odległość 5 km Wykonawca rzeczywistą odległość wywozu ustali we własnym zakresie | m3 | 963.53
1.4 |  |  | Roboty ziemne
1.4.1 | D-02.01.01 | KNR 2-01 0228-05 | Wykopy wykonywane spycharkami o mocy 74 kW (100 KM) w gruncie kat. III | m3 | 10036.59
1.4.2 | D-02.01.01 | KNR 2-01 0229-05 | Przemieszczenie spycharkami mas ziemnych w gruncie kat. III - dodatek za każde rozpoczęte 10 m w przedziale ponad 10 do 30 m Krotność = 2 | m3 | 10036.59
1.4.3 | D-02.01.01 | KNR 2-01 0212-07 | Roboty ziemne wykonywane koparkami podsiębiernymi 0.60 m3 w ziemi kat. I-III uprzednio zmagazynowanej w hałdach z transportem urobku samochodami samowyładowczymi na odległość do 1 km | m3 | 10036.59
1.4.4 | D-02.01.01 | KNR 2-01 0214-04 | Nakłady uzupełniające za każde dalsze rozpoczęte 0.5 km transportu ponad 1 km samochodami samowyładowczymi po drogach utwardzonych ziemi kat. III-IV Krotność = 8 | m3 | 8487.15
1.4.5 | D.02.03.01 | KNR 2-01 0235-01 | Formowanie i zagęszczanie nasypów o wys. do 3.0 m spycharkami w gruncie kat. I-II MATERIAŁ Z WYKOPÓW | m3 | 1239.93
1.4.6 | D.02.03.01 | KNR 2-01 0237-07 | Zagęszczanie nasypów walcami samojezdnymi wibracyjnymi; grunt sypki kat. I-III | m3 | 1239.93
1.5 |  |  | NAWIERZCHNIA JEZDNI (WZMOCNIENIE)
1.5.1 | D.05.03.26 | KNR AT-04 0104-01 analogia | Siatka stalowa typu MESH TRACK do wzmacniania nawierzchni drogowych wraz z rozłożeniem mieszanki typu Slurry Seal o gr. 1 cm | m2 | 24840
1.5.2 | D-04.03.01 | KNR 2-31 1004-04 | Mechaniczne czyszczenie nawierzchni drogowej nieulepszonej | m2 | 24840
1.5.3 | D-04.03.01 | KNR 2-31 1004-07 | Skropienie nawierzchni drogowej asfaltem | m2 | 24840
1.5.4 | D-04.07.01 | KNR 2-31 0108-02 | Wyrownanie istniejącej podbudowy mieszanką mineralno-asfaltowa z wbudowaniem mechanicznym AC gr. minimum 3 cm | t | 3850.15
1.5.5 | D-04.03.01 | KNR 2-31 1004-07 | Skropienie nawierzchni drogowej asfaltem | m2 | 24840
1.5.6 | D-05.03.05c | KNR 2-31 0311-01 | Nawierzchnia z mieszanek mineralno-bitumicznych grysowo-żwirowych - warstwa wiążąca asfaltowa - grubość po zagęszczeniu 4 cm | m2 | 24840
1.5.7 | D-04.03.01 | KNR 2-31 1004-07 | Skropienie nawierzchni drogowej asfaltem | m2 | 24800
1.5.8 | D-05.03.13a | KNR 2-31 0311-05 0311-06 | Nawierzchnia z mieszanek mineralno-bitumicznych grysowo-żwirowych - warstwa ścieralna asfaltowa - grubość po zagęszczeniu 4 cm | m2 | 24800
1.6 |  |  | NAWIERZCHNIA JEZDNI (POSZERZENIE)
1.6.1 | D.04.01.01 | KNR 2-31 0103-04 | Mechaniczne profilowanie i zagęszczenie podłoża pod warstwy konstrukcyjne nawierzchni w gruncie kat. I-IV | m2 | 3270
1.6.2 | D.04.02.02 | KNR 2-31 0104-07 0104-08 | Wykonanie i zagęszczenie mechanicze warstwy odsączającej w korycie lub na całej szerokości drogi - grubość warstwy po zag. 15 cm WARSTWA MROZOOCHRONNA Z PIASKU GR. 15 cm | m2 | 3270
1.6.3 | D.04.04.01 | KNR 2-31 0114-07 0114-08 | Podbudowa z kruszywa łamanego - warstwa o grubości po zagęszczeniu 17 cm uziarnienie 0/31,5 mm | m2 | 3270
1.6.4 | D-04.03.01 | KNR 2-31 1004-04 | Mechaniczne czyszczenie nawierzchni drogowej nieulepszonej | m2 | 3270
1.6.5 | D-04.03.01 | KNR 2-31 1004-07 | Skropienie nawierzchni drogowej asfaltem | m2 | 3270
1.6.6 | D-04.07.01 | KNR 2-31 0108-02 | Wyrownanie istniejącej podbudowy mieszanką mineralno-asfaltowa z wbudowaniem mechanicznym AC gr. minimum 3 cm | t | 245.25
1.6.7 | D.05.03.26 | KNR AT-04 0104-01 analogia | Siatka stalowa typu MESH TRACK do wzmacniania nawierzchni drogowych wraz z rozłożeniem mieszanki typu Slurry Seal o gr. 1 cm | m2 | 3270
1.6.8 | D-04.03.01 | KNR 2-31 1004-07 | Skropienie nawierzchni drogowej asfaltem | m2 | 3270
1.6.9 | D-05.03.05c | KNR 2-31 0311-01 | Nawierzchnia z mieszanek mineralno-bitumicznych grysowo-żwirowych - warstwa wiążąca asfaltowa - grubość po zagęszczeniu 4 cm | m2 | 3270
1.6.10 | D-04.03.01 | KNR 2-31 1004-07 | Skropienie nawierzchni drogowej asfaltem | m2 | 3055
1.6.11 | D-05.03.13a | KNR 2-31 0311-05 0311-06 | Nawierzchnia z mieszanek mineralno-bitumicznych grysowo-żwirowych - warstwa ścieralna asfaltowa - grubość po zagęszczeniu 4 cm | m2 | 3055
1.7 |  |  | NAWIERZCHNIA JEZDNI (NOWA)
1.7.1 | D.04.01.01 | KNR 2-31 0103-04 | Mechaniczne profilowanie i zagęszczenie podłoża pod warstwy konstrukcyjne nawierzchni w gruncie kat. I-IV | m2 | 4957
1.7.2 | D.04.02.02 | KNR 2-31 0104-07 0104-08 | Warstwy odsączające z piasku w korycie lub na całej szerokości drogi, wykonanie i zagęszczanie mechaniczne - grubość warstwy po zagęszczeniu 15 cm WARSTWA MROZOOCHRONNA Z PIASKU GR. 15 cm | m2 | 4957
1.7.3 | D.04.04.01 | KNR 2-31 0114-07 0114-08 | Podbudowa z kruszywa łamanego - warstwa górna o grubości po zagęszczeniu 17 cm uziarnienie 0/31,5 mm | m2 | 4957
1.7.4 | D-04.03.01 | KNR 2-31 1004-04 | Mechaniczne czyszczenie nawierzchni drogowej nieulepszonej | m2 | 4957
1.7.5 | D-04.03.01 | KNR 2-31 1004-07 | Skropienie nawierzchni drogowej asfaltem | m2 | 4957
1.7.6 | D-04.07.01 | KNR 2-31 0108-02 | Wyrownanie istniejącej podbudowy mieszanką mineralno-asfaltowa z wbudowaniem mechanicznym AC gr. minimum 3 cm | t | 372
1.7.7 | D.05.03.26 | KNR AT-04 0104-01 analogia | Siatka stalowa typu MESH TRACK do wzmacniania nawierzchni drogowych wraz z rozłożeniem mieszanki typu Slurry Seal o gr. 1 cm | m2 | 4957
1.7.8 | D-04.03.01 | KNR 2-31 1004-07 | Skropienie nawierzchni drogowej asfaltem | m2 | 4957
1.7.9 | D-05.03.05c | KNR 2-31 0311-01 | Nawierzchnia z mieszanek mineralno-bitumicznych grysowo-żwirowych - warstwa wiążąca asfaltowa - grubość po zagęszczeniu 4 cm | m2 | 4957
1.7.10 | D-04.03.01 | KNR 2-31 1004-07 | Skropienie nawierzchni drogowej asfaltem | m2 | 4957
1.7.11 | D-05.03.13a | KNR 2-31 0311-05 0311-06 | Nawierzchnia z mieszanek mineralno-bitumicznych grysowo-żwirowych - warstwa ścieralna asfaltowa - grubość po zagęszczeniu 4 cm | m2 | 4957
1.8 |  |  | NAWIERZCHNIA ZJAZDÓW
1.8.1 | D.04.01.01 | KNR 2-31 0103-04 | Mechaniczne profilowanie i zagęszczenie podłoża pod warstwy konstrukcyjne nawierzchni w gruncie kat. I-IV | m2 | 620
1.8.2 | D.04.04.01 | KNR 2-31 0114-07 0114-08 | Podbudowa z kruszywa łamanego - warstwa o grubości po zagęszczeniu 15 cm uziarnienie 0/31,5 mm | m2 | 620
1.8.3 | D-05.03.23a | KNR 2-31 0511-03 | Nawierzchnie z kostki brukowej betonowej BEHATON (kolor czerwony - zjazdy) grubość 8 cm na podsypce cementowo-piaskowej | m2 | 620
1.9 |  |  | NAWIERZCHNIA ZJAZDÓW NA POLA
1.9.1 | D.04.01.01 | KNR 2-31 0103-04 | Mechaniczne profilowanie i zagęszczenie podłoża pod warstwy konstrukcyjne nawierzchni w gruncie kat. I-IV | m2 | 605
1.9.2 | D.04.02.02 | KNR 2-31 0104-07 0104-08 | Wykonanie i zagęszczenie mechanicze warstwy odsączającej w korycie lub na całej szerokości drogi - grubość warstwy po zag. 15 cm WARSTWA MROZOOCHRONNA Z PIASKU GR. 15 cm | m2 | 605
1.9.3 | D.04.04.01 | KNR 2-31 0114-07 0114-08 | Podbudowa z kruszywa łamanego - warstwa o grubości po zagęszczeniu 15 cm uziarnienie 0/31,5 mm | m2 | 605
1.9.4 | D-05.03.26 | KNR 2-31 0202-09 0202-10 analogia | Nawierzchnia z destruktu z frezowania - grubość po zagęszczeniu 15 cm | m2 | 605
1.10 |  |  | NAWIERZCHNIA POBOCZY GRUNTOWYCH
1.10.1 | D-04.03.01 | KNR 2-31 1004-04 | Mechaniczne czyszczenie nawierzchni drogowej nieulepszonej | m2 | 5450
1.10.2 | D.06.03.01 | KNR 2-31 0201-01 0201-02 | Wykonanie pobocza gruntowego z warstwy gruntu - grubość warstwy po zagęszczeniu 15 cm | m2 | 5450
1.11 |  |  | NAWIERZCHNIA POBOCZY Z DESTRUKTU
1.11.1 | D.04.01.01 | KNR 2-31 0103-04 | Mechaniczne profilowanie i zagęszczenie podłoża pod warstwy konstrukcyjne nawierzchni w gruncie kat. I-IV | m2 | 2364
1.11.2 | D-05.03.26 | KNR 2-31 0202-09 0202-10 analogia | Nawierzchnia z destruktu z frezowania - grubość po zagęszczeniu 15 cm | m2 | 2364
1.12 |  |  | Nawierzchnia zatoki autobusowej
1.12.1 | D-02.01.01 | KNR 2-31 0103-04 | Mechaniczne profilowanie i zagęszczenie podłoża pod warstwy konstrukcyjne nawierzchni w gruncie kat. I-IV | m2 | 190
1.12.2 | D.04.02.02 | KNR 2-31 0104-07 0104-08 | Wykonanie i zagęszczenie mechanicze warstwy odsączającej w korycie lub na całej szerokości drogi - grubość warstwy po zag. 15 cm WARSTWA Z PIASKU GR. 15 cm | m2 | 190
1.12.3 | D-04.06.01b | KNR 2-31 0109-01 0109-02 | Podbudowa betonowa z dylatacją - grubość warstwy po zagęszczeniu 22 cm (BETON C12/15) | m2 | 190
1.12.4 | D-04.06.01b | KNR 2-31 0118-01 | Pielęgnacja piaskiem z polewaniem wodą podbudowy z mieszanki betonowej i z gruntu stabilizowanego cementem | m2 | 190
1.12.5 | D-04.06.01 | KNR 2-02 0604-02 | Izolacje przeciwwilgociowe dwiema warstwami papy na lepiku na gorąco ław fundamentowych betonowych ANALOGIA WARSTWA POŚLIZGOWA: DWIE WARSTWY FOLII BUDOWLANEJ | m2 | 190
1.12.6 | D-05.03.04 | KNR 2-31 0308-03 0308-04 | Nawierzchnia betonowa - warstwa górna o grubości 22 cm NAWIERZCHNIA BETONOWA GR. 22 CM WRAZ Z WYKONANIEM SZCZELIN DYLATACYJNYCH POPRZECZNYCH I PODŁUŻNYCH (BETON C35/45) | m2 | 190
1.12.7 | D-05.03.04 | KNR 2-31 0118-02 | Pielęgnacja hydrolitem podbudowy z mieszanki betonowej i z gruntu stabilizowanego cementem ANALOGIA : KONSERWACJA I UTWARDZENIE NAWIERZCHNI BETONOWEJ | m2 | 190
1.12.8 | D-05.03.04 | analiza indywidualna | Wiata przystankowa - demontaż | szt | 1
1.12.9 | D-05.03.04 | analiza indywidualna | Wiata przystankowa 2-przęsłowa, przeszklona | szt | 1
1.13 |  |  | NAWIERZCHNIA CHODNIKÓW
1.13.1 | D.04.01.01 | KNR 2-31 0103-04 | Mechaniczne profilowanie i zagęszczenie podłoża pod warstwy konstrukcyjne nawierzchni w gruncie kat. I-IV | m2 | 2239
1.13.2 | D.04.04.01 | KNR 2-31 0114-07 0114-08 | Podbudowa z kruszywa łamanego - warstwa o grubości po zagęszczeniu 15 cm uziarnienie 0/31,5 mm | m2 | 2239
1.13.3 | D-05.03.23a | KNR 2-31 0511-03 | Nawierzchnie z kostki brukowej betonowej szarej grubość 8 cm na podsypce cementowo-piaskowej | m2 | 2217
1.13.4 | D-05.03.23a | KNR 2-31 0511-03 | płyta chodnikowa 40x40x6 cm z "wybrzuszeniami" (żółta) | m2 | 22.4
1.14 |  |  | Elementy ulicy
1.14.1 | D-08.01.01 | KNR 2-31 0402-04 | Ława pod krawężniki betonowa z oporem ŁAWA BETONOWA POD KRAWĘŻNIKI BETONOWE 20*30*100 W ILOŚCI 0,048 M3/MB 0,048*2471 = 118,61 | m3 | 118.61
1.14.2 | D-08.01.01 | KNR 2-31 0403-02 | Krawężniki betonowe wystające o wymiarach 20x30 cm na podsypce piaskowej | m | 2471
1.14.3 | D-08.01.01 | KNR 2-31 0402-04 | Ława pod krawężniki betonowa z oporem ŁAWA BETONOWA POD KRAWĘŻNIKI BETONOWE TRAPEZOWE 15x21x30 W ILOŚCI 0,053 M3/MB 0,053*970 = 51,41 | m3 | 51.41
1.14.4 | D-08.01.01 | KNR 2-31 0403-02 analogia | Krawężniki betonowe trapezowe o wymiarach 15x21x30 cm na podsypce piaskowej | m | 970
1.14.5 | D-08.01.01 | KNR 2-31 0402-03 | Ława pod krawężniki betonowa zwykła ŁAWA BETONOWA POD KRAWĘŻNIKI BETONOWE 20*30*100 W ILOŚCI 0,048 M3/MB 0,048*865 = 41,52 | m3 | 41.52
1.14.6 | D-08.01.01 | KNR 2-31 0403-05 | Krawężniki betonowe wtopione o wymiarach 20x30 cm na podsypce cementowo-piaskowej | m | 865
1.14.7 | D-08.03.01 | KNR 2-31 0407-05 | Obrzeża betonowe o wymiarach 30x8 cm na podsypce cementowo-piaskowej z wypełnieniem spoin zaprawą cementową | m | 1572
1.15 |  |  | ORGANIZACJA RUCHU
1.15.1 | D-07.02.01 | KNR 2-31 0702-02 | Słupki do znaków drogowych z rur stalowych o śr. 70 mm | szt. | 18
1.15.2 | D-07.02.01 | KNR 2-31 0703-01 | Przymocowanie tablic znaków drogowych zakazu, nakazu, ostrzegawczych, informacyjnych o powierzchni do 0.3 m2 ZNAKI SREDNIE, FOLIA II GENERACJI | szt. | 27
1.15.3 | D-07.02.01 | KNR 2-31 0818-08 analogia | Rozebranie słupków do znaków | szt. | 16
1.15.4 | D-07.02.01 | KNR 2-31 0702-02 analogia | Słupki do znaków drogowych z rur stalowych o śr. 70 mm materiał z rozbiórki | szt. | 16
1.15.5 | D-07.02.01 | KNR 2-31 0703-03 analogia | Zdejmowanie tablic znaków drogowych | szt. | 18
1.15.6 | D-07.02.01 | KNR 2-31 0703-02 analogia | Przymocowanie tablic znaków drogowych zakazu, nakazu, ostrzegawczych, informacyjnych o powierzchni ponad 0.3 m2 materiał z riozbiórki | szt. | 16
1.15.7 | D-07.01.01 | KNR AT-04 0204-03 analogia | Oznakowanie poziome nawierzchni bitumicznych - na zimno, za pomocą mas chemoutwardzalnych grubowarstwowe wykonywane mechanicznie | m2 | 79.6
1.16 |  |  | ZIELEŃ
1.16.1 | D-09.01.01 | KNR 2-01 0505-01 | Ręczne plantowanie powierzchni gruntu rodzimego kat.I-III | m2 | 3715
1.16.2 | D-09.01.01 | KNR 2-21 0218-02 | Rozścielenie ziemi urodzajnej ręczne z transportem taczkami na terenie płaskim POZYCJA ZAWIERA KOSZT ZAKUPU I DOWOZU HUMUSU 3715*0,2 = 743,00 | m3 | 743
1.16.3 | D-09.01.01 | KNR 2-21 0401-05 | Wykonanie trawników dywanowych siewem na gruncie kat. III z nawożeniem | m2 | 3715
1.16.4 | D-09.01.01 | KNR 2-21 0702-06 | Mechaniczna pielęgnacja trawników dywanowych na terenie płaskim | m2 | 3715
1.17 |  |  | PRZEPUSTY
1.17.1 | D-06.02.01 | KNR 2-31 0605-01 | Przepusty rurowe pod zjazdami - ława fundamentowa żwirowa | m3 | 11.66
1.17.2 | D-06.02.01 | KNR 2-31 0605-08 analogia | Przepusty rurowe pod zjazdami - rury PEHD o śr. 60 cm | m | 58.3
1.17.3 | D-06.02.01 | KNR 2-31 0602-04 analogia | Obudowa wlotu i wylotu przepustu - zabruk kamienny 8/11 na podbudowie betonowej C8/10 gr. 10 cm | szt. | 8
1.17.4 | D-06.02.01 | KNR-W 2-18 0708-08 analogia | Jednokrotne płukanie wodą | odc.200m | 1
1.17.5 | D-06.02.01 | analiza indywidualna | Monitoring przepustu kamerą wideo | kpl. | 1
1.18 |  |  | Regulacja elementów istniejącego uzbrojenia
1.18.1 | D-01.03.05a | KNR 2-31 1406-04 | Regulacja pionowa studzienek dla zaworów wodociągowych i hydrantów | szt. | 7
1.18.2 | D-01.03.05a | KNR 2-31 1406-04 | Regulacja pionowa studzienek dla zaworów gazowych | szt. | 2
Razem dział: ROBOTY DROGOWE
2 |  |  | KANALIZACJA DESZCZOWA
2.1 |  |  | Roboty pomiarowe
2.1.1 | D-03.02.01 | KNR 2-01 0119-03 | Roboty pomiarowe przy liniowych robotach ziemnych | km | 0,12+0,26+0,99+0,13 = 1,50
2.2 |  |  | Roboty ziemne
2.2.1 | D-03.02.01 | KNNR 1 0305-02 | Wykopy jamiste o głębokości do 1,5 m w gruncie kat. III | m3 | 912*0,2 = 182,40
2.2.2 | D-03.02.01 | KNNR 1 0212-02 | Wykopy jamiste o głęb.do 3.0 m wyk.na odkład koparkami podsiębiernymi w gr.kat. III | m3 | 912*0,8 = 729,60
2.2.3 | D-03.02.01 | KNNR 1 0307-04 | Wykopy liniowe o szerokości 0,8-2,5 m i głębokości do 3,0 m o ścianach pionowych w gruntach suchych kat. III-IV | m3 | 4500*0,2 = 900,00
2.2.4 | D-03.02.01 | KNNR 1 0202-06 | Roboty ziemne wykonywane koparkami podsiębiernymi o poj.łyżki 0.40 m3 w gr.kat. III-IV z transp.urobku na odl.do 1 km sam.samowyład. | m3 | 4500*0,8 = 3600,00
2.2.5 | D-03.02.01 | KNNR 1 0313-01 | Pełne umocnienie ścian wykopów wraz z rozbiórką palami szalunkowymi stalowymi (wypraskami) w gruntach suchych ; (przewody); grunt kat. I-IV | m2 | 1500*2,85*2 = 8550,00
analogia
2.2.6 | D-03.02.01 | KNNR 4 1411-01 | Podłoża pod kanały i obiekty z materiałów sypkich grub. 20 cm | m3 | 1500*1*0,2 = 300,00
2.2.7 | D-03.02.01 | KNNR 4 1411-01 | Izolacja żużlem | m3 | 372,5*0,3*1,0 = 111,75
analogia
2.2.8 | D-03.02.01 | KNNR 1 0318-03 | Zasypywanie piaskiem wykopów o ścianach pionowych o szerokości 0.8-2.5 m i głęb.do 3.0 m w gr.kat. I-III (OBSYPKA - MATERIAŁ NOWY) | m3 | 1500
ST-1B
2.2.9 | D-03.02.01 | materiał | Piasek do zasypki wykopów | m3 | 1500*1,23 = 1845,00
2.2.10 | D-03.02.01 | KNR 2-01 0236-01 z.sz. 2.5.2. 9907 | Zagęszczenie nasypów ubijakami mechanicznymi; grunty sypkie kat. I-III Wskaźnik zagęszczenia Js = 1.00 | m3 | 1500
2.2.11 | D-03.02.01 | KNNR 1 0214-03 z.o.2.11.4. 9911-03 | Zasypanie wykopów .fund.podłużnych,punktowych,rowów,wykopów obiektowych z zagęszcz.mechanicznym zagęszczarkami (gr.warstwy w stanie luźnym 50 cm) - kat.gr. I-II - współczynnik zagęszczenia Js=1.00) (OBSYPKA I ZASYPKA - GRUNT Z ODKŁADU) | m3 | 3000
2.2.12 | D-03.02.01 | KNNR 1 0206-04 | Roboty ziemne wykonywane koparkami podsiębiernymi o poj.łyżki 0.60 m3 w gr.kat. I-III w ziemi uprzednio zmag.w hałdach z transp.urobku na odl. 1 km sam.samowyład. | m3 | 2412
2.2.13 | D-03.02.01 | KNNR 1 0208-02 | Dodatek za 5 km transportu ziemi samochodami samowyładowczymi po drogach o nawierzchni utwardzonej(kat.gr. I-IV) | m3 | 2412
odwóz nadmiaru gruntu
Krotność = 5
2.3 |  |  | Roboty instalacyjne
2.3.1 | D-03.02.01 | KNNR 4 1424-01 | Studzienki ściekowe uliczne betonowe o śr.500 mm z osadnikiem i syfonem, wraz z pierścieniami odciążającymi 1000x650x20, płytami pokrywowymi 1000x500x150, wpustem żeliwnym kołnierzowym 620x420x150 klasy D400 | szt. | 29
2.3.2 | D-03.02.01 | KNNR 4 1413-03 | Studnie rewizyjne z kręgów betonowych o śr. 1200 mm w gotowym wykopie o głębok. do 3,00 m, z nadlewką betonową - kinetą B-30, pierścieniami odciążającymi, płytami pokrywowymi, pierścieniami wyrównującymi, włazami żelwinymi DN600 klasy D400 | stud. | 35
2.3.3 | D-03.02.01 | KNNR 4 1413-03 | Klapa zwrotna Dn250 | szt. | 2
2.3.4 | D-03.02.01 | KNNR 4 1413-03 | Klapa zwrotna Dn200 | szt. | 3
2.3.5 | D-03.02.01 | KNNR 4 1413-05 | Studnie rewizyjne z kręgów betonowych na przepuście śr. 2000 mm | stud. | 1
analogia
2.3.6 | D-03.02.01 | KNNR 4 1308-02 | Kanały z rur PVC SN 8 o śr. 150 mm | m | 107.5
2.3.7 | D-03.02.01 | KNNR 4 1308-02 | Kanały z rur PP SN 10 o śr. 150 mm | m | 36
analogia
2.3.8 | D-03.02.01 | KNNR 4 1308-03 | Kanały z rur PVC SN 8 o śr. 200 mm | m | 721.5
2.3.9 | D-03.02.01 | KNNR 4 1308-03 | Kanały z rur PP SN 10 o śr. 200 mm | m | 377
2.3.10 |  | analogia
2.3.11 | D-03.02.01 | KNNR 4 1308-04 | Kanały z rur PVC SN 8 o śr. 250 mm | m | 256.5
2.3.12 | D-03.02.01 | KNNR 4 1308-05 | Kanały z rur PVC SN 8 o śr. 300 mm | m | 119.5
2.3.13 | D-03.02.01 | KNR-W 2-18 0706-01 | Próba wodna szczelności kanałów rurowych o śr.nominalnej 160 mm | odc. -1 prób. | 1
2.3.14 | D-03.02.01 | KNR-W 2-18 0706-02 | Próba wodna szczelności kanałów rurowych o śr.nominalnej 200 mm | odc. -1 prób. | 5
2.3.15 | D-03.02.01 | KNR-W 2-18 0706-03 | Próba wodna szczelności kanałów rurowych o śr.nominalnej 250 mm | odc. -1 prób. | 2
2.3.16 | D-03.02.01 | KNNR 4 1610-04 | Próba wodna szczelności kanałów rurowych o śr.nominalnej 315 mm | odc. -1 prób. | 1
Razem dział: KANALIZACJA DESZCZOWA
3 |  |  | Obiekty Mostowe odcinek 1
3.1 |  | 45100000-8 | D-01.01.01. Odtworzenie (wytyczenie) trasy i punktów wysokościowych.
3.1.1 |  | KNNR 1 0111-01 | Roboty pomiarowe przy liniowych robotach ziemnych - trasa dróg w terenie równinnym. Tyczenie osi przepustów | km | 0.07
3.1.2 |  | Cennik własny | Inwentaryzacja geodezyjna powykonawcza - wielkość obiektu I (mały) | kpl | 4
3.2 |  | 45111000-8 | D-01.02.03 Wyburzenie obiektów budowlanych i inżynierskich
3.2.1 |  | KNR-W 4-01 0212-05 | Ręczna rozbiórka elementów konstrukcji betonowych zbrojonych | m3 | 221.6
Rozebranie części przelotowej przepustu i ścianek czołowych
3.2.2 |  | KNR 4-04 1101-02 | Transport gruzu z terenu rozbiórki przy ręcznym załadowaniu i wyładowaniu samochodem skrzyniowym na odległość do 1 km | m3 | poz.3.2.1 = 221,60
3.2.3 |  | KNR 4-04 1101-05 | Transport gruzu z terenu rozbiórki przy ręcznym załadowaniu i wyładowaniu samochodem ciężarowym - dodatek za każdy następny rozpoczęty 1 km | m3 | poz.3.2.1 = 221,60
Krotność = 9
3.2.4 |  |  | Opłata za utylizacje gruzu | m3 | poz.3.2.1 = 221,60
kalk. własna
3.3 |  | 45111100-9 | D-01.02.04 Rozbiórka elementów dróg, ogrodzeń i przepustów
3.3.1 |  | KNNR 6 0801-01 | Rozebranie podbudowy gr. 20 cm - rozebranie nawirerzchni i podbudowy gr. 40 cm | m2 | 247.56
Krotność = 1,33
3.3.2 |  | KNR 4-04 1101-02 | Transport gruzu z terenu rozbiórki przy ręcznym załadowaniu i wyładowaniu samochodem skrzyniowym na odległość do 1 km | m3 | poz.3.3.1 = 247,56
3.3.3 |  | KNR 4-04 1101-05 | Transport gruzu z terenu rozbiórki przy ręcznym załadowaniu i wyładowaniu samochodem ciężarowym - dodatek za każdy następny rozpoczęty 1 km | m3 | poz.3.3.1 = 247,56
Krotność = 9
3.3.4 |  |  | Opłata za utylizacje gruzu | m3 | poz.3.3.1 = 247,56
kalk. własna
3.4 |  | 45110000-1 | D-02.01.01 Wykonanie wykopów w gruntach kat. I-IV
3.4.1 |  | KNNR 1 0201-01 | Roboty ziemne wykonywane koparkami przedsiębiernymi o poj.łyżki 0.15 m3 w gr.kat. I-II z transp.urobku na odl.do 1 km sam.samowyład. (odkrycie istniejącego obiektu) | m3 | 406.35
3.4.2 |  | KNNR 1 0301-02 z.sz.2.3. 9910 | Wykopy z załadunkiem ręcznym i transportem na odległość do 1 km (grunt kat. III) - grunty mokre zalegające poniżej poziomu wody gruntowej(wykonanie koryta pod podłoże pod zasypke oraz wykonanie odmulenia rowu) | m3 | 39.26
3.5 |  | 45111000-8 | D-02.03.01 Zasypanie wolnej przestrzeni za przyczółkami wraz z uformowaniem skarp
3.5.1 |  | KNR 2-02 1101-07 | Podkłady z ubitych materiałów sypkich na podłożu gruntowym | m3 | 21.68
Podłoże zagęszczone pod konstrukcje przepustu
3.5.2 |  | KNR 2-33 0716-01 | Izolacje typu 'Grace' i inne z folii samoprzylepnych poziome - geowłóknina G=500g/m2 pod podłoże oraz geomembrana nad obiektem | m2 | 281.17
analogia
3.5.3 |  | KNNR 1 0214-05 | Zasypanie wykopów .fund.podłużnych,punktowych,rowów,wykopów obiektowych spycharkami z zagęszcz.mechanicznym ubijakami (gr.warstwy w stanie luźnym 25 cm) - kat.gr. III-IV - | m3 | 418.67
wykonanie zageszczonej zasypki wokół konstrukcji przepustu
3.5.4 |  | KNNR 1 0214-05 | Zasypanie wykopów .fund.podłużnych,punktowych,rowów,wykopów obiektowych spycharkami z zagęszcz.mechanicznym ubijakami (gr.warstwy w stanie luźnym 25 cm) - kat.gr. III-IV | m3 | 4.04
Uzupełnienie skarp nasypu poza przepustem
3.5.5 |  | KNNR 1 0503-01 | Plantowanie (obrobienie na czysto) skarp i dna wykopów wykonywanych ręcznie w gruntach kat.I-III | m2 | 69.69
Plantowanie skarp nasypu poza przepustem
3.5.6 |  | KNR 2-33 0716-01 | Izolacje typu 'Grace' i inne z folii samoprzylepnych poziome | m2 | 244.34
|  | analogia | Ułożenie geomembrany nad obiektem
3.6 |  | 45232451-8 | D-03.01.02 Przepusty stalowe z blachy falistej
3.6.1 |  | KNR 2-33 0601-04 | Części przelotowe prefabrykowanych przepustów drogowych rurowych jednootworowych z rur o śr. cm - montaż przepustu - wycena przez analogię - montaż przepustu z blachy falistej | m | 5.9
P-2 Przepust fi 1000
3.6.2 |  | KNR 2-33 0601-04 | Części przelotowe prefabrykowanych przepustów drogowych rurowych jednootworowych z rur o śr. cm - montaż przepustu - wycena przez analogię - montaż przepustu z blachy falistej | m | 10.6
P-3 Przepust 2xfi 400
3.7 |  | 45232451-8 | D-06.01.02 Umocnienie powierzchniowe skarp, rowów i ścieków
3.7.1 |  | KNNR 1 0512-01 | Umocnienie skarp płytami chodnikowymi na podsypce piaskowej | m2 | 7.4
Wycena przez analogię - umocnienie dna rowu dyblami betonowymi ułożonymi na geowłókninie
3.7.2 |  | KNNR 1 0512-01 | Umocnienie skarp płytami chodnikowymi na podsypce piaskowej | m2 | 170
Wycena przez analogię - umocnienie dna, skarp oraz tarasów zalewowych pod obiektem oraz na dopływie i odpływie materacami brzegowymi
3.7.3 |  | KNNR 1 0512-01 | Umocnienie skarp płytami chodnikowymi na podsypce piaskowej | m2 | 20.5
Wycena przez analogię - umocnienie skarp rowu płytami "EKO 40x60x10 cm" ułozonymi na geowłókninie
3.8 |  | 45232451-8 | D-06.01.03 Ścieki skarpowe
3.8.1 |  | KNNR 1 0518-02 | Ułożenie ścieków prefabrykowanych korytkowych lub trójkątnych na podbudowie | m | 21
Typ korytkowy
3.9 |  | 45233280-5 | D-07.05.01 Bariery ochronne stalowe
3.9.1 |  | KNNR 6 0703-02 | Bariery ochronne stalowe jednostronne o masie 1 m 39 kg | m | 21
Barieroporęcz podatna przekładkowa typ I
3.9.2 |  | KNNR 6 0703-02 | Bariery ochronne stalowe jednostronne o masie 1 m 39 kg | m | 88
Bariery ochronne drogowe SP-06/D/2
3.10 |  | 45233000-9 | D-07.08.01 Zabezpieczenie ciągłości ruchu
3.10.1 |  | Cennik własny | Oznakowanie robót na czas prowadzenia robót | kpl | 4
3.11 |  | 45221111-3 | M-11.02.01 Wbicie pali żelbetowych prefabrykowanych
3.11.1 |  | KNR 2-14 0108-02 z.sz.2.14. 9904-2 | Wbijanie pali żelbetowych 30x30 cm z lądu rusztowania lub pomostu w grunt kat. I-II na głębokość 6 m - ilość elementów 11-20 | szt. | 36
Krotność = 1,26
3.12 |  | 45262210-6 | M-11.02.01.01 Ręczne wbicie pali drewnianych w grunt
3.12.1 |  | KNNR 10 0513-05 | Wykonanie palisady z kołków lub słupków o śr. 7-9 cm wbitych na 1.20 m w gr.kat.IV wycena przez analogię - wbicie na głębokość 1,50 pali drewnianych fi 12 - 15 cm dł. 1,90 m szt. 5 (długość "palisady" L = 0,75 m) | m | 0,75*2 = 1,50
3.13 |  | 45262210-6 | M-11.02.01.01 Ręczne wbicie w grunt palisady drewnianej
3.13.1 |  | KNNR 10 0513-05 | Wykonanie palisady z kołków lub słupków o śr. 7-9 cm wbitych na 1.20 m w gr.kat.IV | m | 35.7
3.14 |  | 45262210-6 | M-11.07.01 Beton wyrównawczy C8/10
3.14.1 |  | KNNR 2 0106-02 z.sz. 5.5. | Betonowanie stóp i płyt fundamentowych niezbrojonych w deskowaniu tradycyjnym - objętość nieprzekraczająca 1 m3 w jednym miejscu | m3 | 4.69
3.15 |  | 45223500-1 | M-12.01.02 Zbrojenie betonu stalą
3.15.1 |  | KNNR 2 0104-01 | Zbrojenie konstrukcji monolitycznych prętami stalowymi okrągłymi gładkimi o śr. do 14 mm | t | 7.24
Zbrojenie betonu klasą A-II
3.16 |  | 45233500-1 | M-13.01.00 Beton konstrukcyjny
3.16.1 |  | KNNR 2 0106-03 | Betonowanie ścian prostych w deskowaniu tradycyjnym | m3 | 63.54
Wykonanie z betonu C30/37 (B30) fundamentów barieroporęczy, ścianek czołowych, ław funadmentowych oraz wieńcy. Ławy mostów wykonać należy wskrzyniach szczelnych
3.16.2 |  | KNNR 2 0107-01 | Betonowanie ław fundamentowych zbrojonych w deskowaniu tradycyjnym -wycena przez analogię beton pali C40/50 | m3 | 6*0,30*0,30*(16+20) = 19,44
3.16.3 |  | KNR 2-33 0203-02 | Deskowanie tradycyjne - podpory masywne, ściany oporowe i ściany maskujące o wysokości do 4 m | m2 | 62.2
Deskowanie fundamentów barier oraz murków oporowych
3.17 |  | 45221000-2 | M-14.03.01 Stalowe konstrukcje wielopłaszczowe z blachy falistej
3.17.1 |  | Kalkulacja producenta | Wykonanie ocynkowanej powłoki wraz z obustronnym zabezpieczeniem antykorozyjnym farbą epoksydowo-poliuretanową. | kpl. | 1
3.17.2 |  | Kalkulacja producenta | Wykonanie ocynkowanej powłoki wraz z obustronnym zabezpieczeniem antykorozyjnym farbą epoksydowo-poliuretanową. | kpl. | 1
3.18 |  | 45232451-8 | M-15.02.05 Izolacja bitumiczna wykonywana na zimno
3.18.1 |  | KNR 2-33 0713-18 | Izolacje przeciwwilgociowe powłokowe bitumiczne - wykonywane na zimno - pionowe z roztworu asfaltowego - pierwsza warstwa - powierzchnia w jednym miejscu do 20 m2 | m2 | 72.04
3.18.2 |  | KNR 2-33 0713-22 | Izolacje przeciwwilgociowe powłokowe bitumiczne - wykonywane na zimno - pionowe z roztworu asfaltowego - każda następna warstwa - powierzchnia w jednym miejscu do 20 m2 | m2 | poz.3.18.1 = 72,04
3.19 |  | 45233253-7 | M-15.03.01 Izolacjonawierzchnia na fundamentach barieroporęczy
3.19.1 |  | KNR K-01 0114-01 | Wykonanie zamknięcia powierzchni betonowej powłoką epoksydową - gruntowanie | m2 | 66.6
3.19.2 |  | KNR 2-33 0716-01 | Cienkowarstwowa nawierzchnia gr. 3 mm z żywic ekoksydowaych modyfikowanych bitumami | m2 | poz.3.19.1 = 66,60
3.20 |  | 45232451-8 | M-16.01.03a Odwodnienie izolacji pomostu obiektu mostowego
3.20.1 |  | KNR 2-33 0705-01 | Wykonanie elementów odwodnienia ustrojów niosących - wycena przez analogię: sączki odwadniające fi 38 w ściankach czołowych | elem. | 4*2 = 8,00
3.21 |  | 45233262-3 | M-19.01.04a Balustrady z płaskowników na obiektach mostowych
3.21.1 |  | KNR 2-33 0702-01 | Montaż poręczy mostowych - odcinki proste | m | 25
3.21.2 |  | KNR 2-33 0702-02 | Montaż poręczy mostowych - odcinki łukowe | m | 34
3.22 |  | 45111214-1 | M-20.01.07 Czyszczenie strumieniowo-ścierne powierzchni betonowych
3.22.1 |  | KNR K-01 0101-01 | Czyszczenie strumieniowo-ścierne powierzchni betonowych | m2 | poz.3.16.3+poz.3.18.1+poz.3.19.1 = 200,84
3.23 |  | 45221000-2 | M-20.01.11 Zabezpieczenie antykorozyjne powierzchni betonowych powłoką hydrofobową
3.23.1 |  | KNR K-01 0113-01 | Wykonanie impregnacji hydrofobowej powierzchni betonowych - jednokrotne - powłoka elastyczna - widoczne powierzchnie betonu | m2 | poz.3.16.3 = 62,20
3.24 |  | 45232451-8 | M-20.02.06 Drobne elmenty drogowe mostowe-umocnienie gruntu lub cieku materacami gabuinowymi o przekroju trapezowym
3.24.1 |  | KNNR 10 0502-03 | Wykonanie pojedynczych opasek z kiszek faszynowych o śr. 20 cm | m umoc. | 119.03
Wycena przez analogię - wykonanie materaców gabionowych gr. 20 cm o przekroju trapezowym
a = 20 cm b = 60 cm
Razem dział: Obiekty Mostowe odcinek 1
Wartość kosztorysowa robót bez podatku VAT
Podatek VAT
Ogółem wartość kosztorysowa robót

## Przedmiar
PRZEDMIAR
Lp. | Opis | Jedn.obm. | Ilość
Przebudowa drogi powiatowej nr 2316W na odcinku Nosarzewo Borowe - Krzywonos - Garlino - Kluszewo ETAP I
1 | ROBOTY DROGOWE
1.1 | ROBOTY PRZYGOTOWAWCZE
1.1.1 | Roboty pomiarowe przy liniowych robotach ziemnych - trasa drogi w terenie równinnym | km | 5,668 = 5,67
1.1.2 | Tymczasowa organizacja ruchu | kpl. | 1
1.2 | WYCINKA DRZEW
1.2.1 | Mechaniczne karczowanie średniej gęstości krzaków i podszycia | ha | 7675/10000 = 0,77
1.2.2 | Mechaniczne karczowanie pni (śr. 10-15 cm) | szt. | 143
1.2.3 | Mechaniczne karczowanie pni (śr. 16-25 cm) | szt. | 70
1.2.4 | Mechaniczne karczowanie pni (śr. 26-35 cm) | szt. | 27
1.2.5 | Mechaniczne karczowanie pni (śr. 36-45 cm) | szt. | 4
1.2.6 | Mechaniczne karczowanie pni (śr. 56-65 cm) | szt. | 2
1.2.7 | Mechaniczne karczowanie pni (śr. 66-75 cm) | szt. | 1
1.2.8 | Wywożenie karpiny na odległość do 2 km | mp | 309.51
1.2.9 | Wywożenie karpiny - dodatek za każde dalsze 0.5 km wywozu | mp | 309.51
Właściwą odległość wywozu ustali Wykonawca we własnym zakresie
Krotność = 6
1.2.10 | Zasypywanie wykopów spycharkami z przemieszczeniem gruntu na odl. do 10 m w gruncie kat. I-III | m3 | 309.51
ZASYPANIE DOŁÓW PO WYCINKACH (GRUNTEM Z WYKOPÓW)
1.3 | ROBOTY ROZBIÓRKOWE
1.3.1 | Rozbiórki elementów drogowych
1.3.1.1 | Roboty remontowe - frezowanie nawierzchni bitumicznej o gr. 10 cm | m2 | 4525
1.3.1.2 | Roboty remontowe - frezowanie nawierzchni bitumicznej o gr. 4 cm | m2 | 3742
1.3.1.3 | Mechaniczne rozebranie podbudowy z kruszywa kamiennego o grubości 15 cm | m2 | 376
1.3.1.4 | Rozebranie chodników, wysepek przystankowych i przejść dla pieszych z płyt betonowych 50x50x7 cm na podsypce piaskowej | m2 | 1500
1.3.1.5 | Rozebranie krawężników betonowych 20x30 cm na podsypce cementowo-piaskowej | m | 282
1.3.1.6 | Rozebranie krawężników betonowych 15x30 cm na podsypce cementowo-piaskowej | m | 97
1.3.1.7 | Rozebranie ław pod krawężniki z betonu | m3 | (282+97)*0,07 = 26,53
1.3.1.8 | Rozebranie obrzeży 8x30 cm na podsypce piaskowej | m | 6339
1.3.1.9 | Załadowanie gruzu koparko-ładowarką przy obsłudze na zmianę roboczą przez 3 samochody samowyładowcze | m3 | 963.531
4525*0,10+3742*0,04+376*0,15+1500*0,07+282*0,20*0,30+97*0,15*0,30+26,53+6339*0,08*0,30 = 963,53
1.3.1.10 | Wywiezienie gruzu z terenu rozbiórki przy mechanicznym załadowaniu i wyładowaniu samochodem samowyładowczym na odległość 5 km | m3 | 963.53
Wykonawca rzeczywistą odległość wywozu ustali we własnym zakresie
1.4 | Roboty ziemne
1.4.1 | Wykopy wykonywane spycharkami o mocy 74 kW (100 KM) w gruncie kat. III | m3 | 10036.59
1.4.2 | Przemieszczenie spycharkami mas ziemnych w gruncie kat. III - dodatek za każde rozpoczęte 10 m w przedziale ponad 10 do 30 m | m3 | 10036.59
Krotność = 2
1.4.3 | Roboty ziemne wykonywane koparkami podsiębiernymi 0.60 m3 w ziemi kat. I-III uprzednio zmagazynowanej w hałdach z transportem urobku samochodami samowyładowczymi na odległość do 1 km | m3 | 10036.59
1.4.4 | Nakłady uzupełniające za każde dalsze rozpoczęte 0.5 km transportu ponad 1 km samochodami samowyładowczymi po drogach utwardzonych ziemi kat. III-IV | m3 | 10036,59-1239,93-309,51 = 8487,15
Krotność = 8
1.4.5 | Formowanie i zagęszczanie nasypów o wys. do 3.0 m spycharkami w gruncie kat. I-II | m3 | 1239.93
MATERIAŁ Z WYKOPÓW
1.4.6 | Zagęszczanie nasypów walcami samojezdnymi wibracyjnymi; grunt sypki kat. I-III | m3 | 1239.93
1.5 | NAWIERZCHNIA JEZDNI (WZMOCNIENIE)
1.5.1 | Siatka stalowa typu MESH TRACK do wzmacniania nawierzchni drogowych wraz z rozłożeniem mieszanki typu Slurry Seal o gr. 1 cm | m2 | 24840
1.5.2 | Mechaniczne czyszczenie nawierzchni drogowej nieulepszonej | m2 | 24840
1.5.3 | Skropienie nawierzchni drogowej asfaltem | m2 | 24840
1.5.4 | Wyrownanie istniejącej podbudowy mieszanką mineralno-asfaltowa z wbudowaniem mechanicznym | t | 3850.15
AC gr. minimum 3 cm
1.5.5 | Skropienie nawierzchni drogowej asfaltem | m2 | 24840
1.5.6 | Nawierzchnia z mieszanek mineralno-bitumicznych grysowo-żwirowych - warstwa wiążąca asfaltowa - grubość po zagęszczeniu 4 cm | m2 | 24840
1.5.7 | Skropienie nawierzchni drogowej asfaltem | m2 | 24800
1.5.8 | Nawierzchnia z mieszanek mineralno-bitumicznych grysowo-żwirowych - warstwa ścieralna asfaltowa - grubość po zagęszczeniu 4 cm | m2 | 24800
1.6 | NAWIERZCHNIA JEZDNI (POSZERZENIE)
1.6.1 | Mechaniczne profilowanie i zagęszczenie podłoża pod warstwy konstrukcyjne nawierzchni w gruncie kat. I-IV | m2 | 3270
1.6.2 | Wykonanie i zagęszczenie mechanicze warstwy odsączającej w korycie lub na całej szerokości drogi - grubość warstwy po zag. 15 cm WARSTWA MROZOOCHRONNA Z PIASKU GR. 15 cm | m2 | 3270
1.6.3 | Podbudowa z kruszywa łamanego - warstwa o grubości po zagęszczeniu 17 cm uziarnienie 0/31,5 mm | m2 | 3270
1.6.4 | Mechaniczne czyszczenie nawierzchni drogowej nieulepszonej | m2 | 3270
1.6.5 | Skropienie nawierzchni drogowej asfaltem | m2 | 3270
1.6.6 | Wyrownanie istniejącej podbudowy mieszanką mineralno-asfaltowa z wbudowaniem mechanicznym AC gr. minimum 3 cm | t | 245.25
1.6.7 | Siatka stalowa typu MESH TRACK do wzmacniania nawierzchni drogowych wraz z rozłożeniem mieszanki typu Slurry Seal o gr. 1 cm | m2 | 3270
1.6.8 | Skropienie nawierzchni drogowej asfaltem | m2 | 3270
1.6.9 | Nawierzchnia z mieszanek mineralno-bitumicznych grysowo-żwirowych - warstwa wiążąca asfaltowa - grubość po zagęszczeniu 4 cm | m2 | 3270
1.6.10 | Skropienie nawierzchni drogowej asfaltem | m2 | 3055
1.6.11 | Nawierzchnia z mieszanek mineralno-bitumicznych grysowo-żwirowych - warstwa ścieralna asfaltowa - grubość po zagęszczeniu 4 cm | m2 | 3055
1.7 | NAWIERZCHNIA JEZDNI (NOWA)
1.7.1 | Mechaniczne profilowanie i zagęszczenie podłoża pod warstwy konstrukcyjne nawierzchni w gruncie kat. I-IV | m2 | 4957
1.7.2 | Warstwy odsączające z piasku w korycie lub na całej szerokości drogi, wykonanie i zagęszczanie mechaniczne - grubość warstwy po zagęszczeniu 44 cm | m2 | 4957
WARSTWA MROZOOCHRONNA Z PIASKU GR. 44 cm
1.7.3 | Podbudowa z kruszywa łamanego - warstwa górna o grubości po zagęszczeniu 17 cm | m2 | 4957
uziarnienie 0/31,5 mm
1.7.4 | Mechaniczne czyszczenie nawierzchni drogowej nieulepszonej | m2 | 4957
1.7.5 | Skropienie nawierzchni drogowej asfaltem | m2 | 4957
1.7.6 | Wyrownanie istniejącej podbudowy mieszanką mineralno-asfaltowa z wbudowaniem mechanicznym | t | 372
AC gr. minimum 3 cm
1.7.7 | Siatka stalowa typu MESH TRACK do wzmacniania nawierzchni drogowych wraz z rozłożeniem mieszanki typu Slurry Seal o gr. 1 cm | m2 | 4957
1.7.8 | Skropienie nawierzchni drogowej asfaltem | m2 | 4957
1.7.9 | Nawierzchnia z mieszanek mineralno-bitumicznych grysowo-żwirowych - warstwa wiążąca asfaltowa - grubość po zagęszczeniu 4 cm | m2 | 4957
1.7.10 | Skropienie nawierzchni drogowej asfaltem | m2 | 4957
1.7.11 | Nawierzchnia z mieszanek mineralno-bitumicznych grysowo-żwirowych - warstwa ścieralna asfaltowa - grubość po zagęszczeniu 4 cm | m2 | 4957
1.8 | NAWIERZCHNIA ZJAZDÓW
1.8.1 | Mechaniczne profilowanie i zagęszczenie podłoża pod warstwy konstrukcyjne nawierzchni w gruncie kat. I-IV | m2 | 620
1.8.2 | Podbudowa z kruszywa łamanego - warstwa o grubości po zagęszczeniu 15 cm uziarnienie 0/31,5 mm | m2 | 620
1.8.3 | Nawierzchnie z kostki brukowej betonowej BEHATON (kolor czerwony - zjazdy) grubość 8 cm na podsypce cementowo-piaskowej | m2 | 620
1.9
1.9.1 | Mechaniczne profilowanie i zagęszczenie podłoża pod warstwy konstrukcyjne nawierzchni w gruncie kat. I-IV | m2 | 605
1.9.2 | Wykonanie i zagęszczenie mechanicze warstwy odsączającej w korycie lub na całej szerokości drogi - grubość warstwy po zag. 15 cm | m2 | 605
WARSTWA MROZOOCHRONNA Z PIASKU GR. 15 cm
1.9.3 | Podbudowa z kruszywa łamanego - warstwa o grubości po zagęszczeniu 15 cm uziarnienie 0/31,5 mm | m2 | 605
1.9.4 | Nawierzchnia z destruktu z frezowania - grubość po zagęszczeniu 15 cm | m2 | 605
1.10 | NAWIERZCHNIA POBOCZY GRUNTOWYCH
1.10.1 | Mechaniczne czyszczenie nawierzchni drogowej nieulepszonej | m2 | 5450
1.10.2 | Nawierzchnia gruntowa z mieszanek piaszczysto-gliniastych na piaszczystym gruncie rodzimym - grubość warstwy po zagęszczeniu 15 cm | m2 | 5450
1.11
1.11.1 | Mechaniczne profilowanie i zagęszczenie podłoża pod warstwy konstrukcyjne nawierzchni w gruncie kat. I-IV | m2 | 2364
1.11.2 | Nawierzchnia z destruktu z frezowania - grubość po zagęszczeniu 15 cm | m2 | 2364
1.12 | Nawierzchnia zatoki autobusowej
1.12.1 | Mechaniczne profilowanie i zagęszczenie podłoża pod warstwy konstrukcyjne nawierzchni w gruncie kat. I-IV | m2 | 190
1.12.2 | Wykonanie i zagęszczenie mechanicze warstwy odsączającej w korycie lub na całej szerokości drogi - grubość warstwy po zag. 15 cm | m2 | 190
WARSTWA Z POSPÓŁKI GR. 15 cm
1.12.3 | Podbudowa betonowa z dylatacją - grubość warstwy po zagęszczeniu 22 cm (BETON C15/15) | m2 | 190
1.12.4 | Pielęgnacja piaskiem z polewaniem wodą podbudowy z mieszanki betonowej i z gruntu stabilizowanego cementem | m2 | 190
1.12.5 | Izolacje przeciwwilgociowe dwiema warstwami papy na lepiku na gorąco ław fundamentowych betonowych ANALOGIA WARSTWA POŚLIZGOWA: DWIE WARSTWY FOLII BUDOWLANEJ | m2 | 190
1.12.6 | Nawierzchnia betonowa - warstwa górna o grubości 22 cm | m2 | 190
NAWIERZCHNIA BETONOWA GR. 22 CM WRAZ Z WYKONANIEM SZCZELIN DYLATACYJNYCH POPRZECZNYCH I PODŁUŻNYCH (BETON C35/45)
1.12.7 | Pielęgnacja hydrolitem podbudowy z mieszanki betonowej i z gruntu stabilizowanego cementem | m2 | 190
ANALOGIA : KONSERWACJA I UTWARDZENIE NAWIERZCHNI BETONOWEJ
1.12.8 | Wiata przystankowa - demontaż | szt | 1
1.12.9 | Wiata przystankowa 2-przęsłowa, przeszklona | szt | 1
1.13 | NAWIERZCHNIA CHODNIKÓW
1.13.1 | Mechaniczne profilowanie i zagęszczenie podłoża pod warstwy konstrukcyjne nawierzchni w gruncie kat. I-IV | m2 | 2239
1.13.2 | Podbudowa z kruszywa łamanego - warstwa o grubości po zagęszczeniu 15 cm uziarnienie 0/31,5 mm | m2 | 2239
1.13.3 | Nawierzchnie z kostki brukowej betonowej szarej grubość 8 cm na podsypce cementowo-piaskowej | m2 | 2239-22=2217
1.13.4 | płyta chodnikowa 40x40x6 cm z "wybrzuszeniami" (żółta) | m2 | 22.4
1.14 | Elementy ulicy
1.14.1 | Ława pod krawężniki betonowa z oporem | m3 | 0,048*2471 = 118,61
ŁAWA BETONOWA POD KRAWĘŻNIKI BETONOWE 20*30*100 W ILOŚCI 0,048 M3/MB
1.14.2 | Krawężniki betonowe wystające o wymiarach 20x30 cm na podsypce piaskowej | m | 2471
1.14.3 | Ława pod krawężniki betonowa z oporem | m3 | 0,053*970 = 51,41
ŁAWA BETONOWA POD KRAWĘŻNIKI BETONOWE TRAPEZOWE 15x21x30 W ILOŚCI 0,053 M3/MB
1.14.4 | Krawężniki betonowe trapezowe o wymiarach 15x21x30 cm na podsypce piaskowej | m | 970
1.14.5 | Ława pod krawężniki betonowa zwykła | m3 | 0,048*865 = 41,52
ŁAWA BETONOWA POD KRAWĘŻNIKI BETONOWE 20*30*100 W ILOŚCI 0,048 M3/MB
1.14.6 | Krawężniki betonowe wtopione o wymiarach 20x30 cm na podsypce cementowo-piaskowej | m | 865
1.14.7 | Obrzeża betonowe o wymiarach 30x8 cm na podsypce cementowo-piaskowej z wypełnieniem spoin zaprawą cementową | m | 1572
1.15 | ORGANIZACJA RUCHU
1.15.1 | Słupki do znaków drogowych z rur stalowych o śr. 70 mm | szt. | 18
1.15.2 | Przymocowanie tablic znaków drogowych zakazu, nakazu, ostrzegawczych, informacyjnych o powierzchni do 0.3 m2 | szt. | 27
ZNAKI SREDNIE, FOLIA II GENERACJI
1.15.3 | Rozebranie słupków do znaków | szt. | 16
1.15.4 | Słupki do znaków drogowych z rur stalowych o śr. 70 mm | szt. | 16
materiał z rozbiórki
1.15.5 | Zdejmowanie tablic znaków drogowych | szt. | 18
1.15.6 | Przymocowanie tablic znaków drogowych zakazu, nakazu, ostrzegawczych, informacyjnych o powierzchni ponad 0.3 m2 | szt. | 16
materiał z riozbiórki
1.15.7 | Oznakowanie poziome nawierzchni bitumicznych - na zimno, za pomocą mas chemoutwardzalnych grubowarstwowe wykonywane mechanicznie | m2 | 79.6
1.16 | ZIELEŃ
1.16.1 | Ręczne plantowanie powierzchni gruntu rodzimego kat.I-III | m2 | 3715
1.16.2 | Rozścielenie ziemi urodzajnej ręczne z transportem taczkami na terenie płaskim | m3 | 3715*0,2 = 743,00
POZYCJA ZAWIERA KOSZT ZAKUPU I DOWOZU HUMUSU
1.16.3 | Wykonanie trawników dywanowych siewem na gruncie kat. III z nawożeniem | m2 | 3715
1.16.4 | Mechaniczna pielęgnacja trawników dywanowych na terenie płaskim | m2 | 3715
1.17 | PRZEPUSTY
1.17.1 | Przepusty rurowe pod zjazdami - ława fundamentowa żwirowa | m3 | 11.66
1.17.2 | Przepusty rurowe pod zjazdami - rury PEHD o śr. 60 cm | m | 58.3
1.17.3 | Obudowa wlotu i wylotu przepustu - zabruk kamienny 8/11 na podbudowie betonowej C8/10 gr. 10 cm | szt. | 8
1.17.4 | Jednokrotne płukanie wodą | odc.200m | 1
1.17.5 | Monitoring przepustu kamerą wideo | kpl. | 1
1.18 | Regulacja elementów istniejącego uzbrojenia
1.18.1 | Regulacja pionowa studzienek dla zaworów wodociągowych i hydrantów | szt. | 7
1.18.2 | Regulacja pionowa studzienek dla zaworów gazowych | szt. | 2
2 | KANALIZACJA DESZCZOWA
2.1 | Roboty pomiarowe
2.1.1 | Roboty pomiarowe przy liniowych robotach ziemnych | km | 0,12+0,26+0,99+0,13 = 1,50
2.2 | Roboty ziemne
2.2.1 | Wykopy jamiste o głębokości do 1,5 m w gruncie kat. III | m3 | 912*0,2 = 182,40
2.2.2 | Wykopy jamiste o głęb.do 3.0 m wyk.na odkład koparkami podsiębiernymi w gr.kat. III | m3 | 912*0,8 = 729,60
2.2.3 | Wykopy liniowe o szerokości 0,8-2,5 m i głębokości do 3,0 m o ścianach pionowych w gruntach suchych kat. III-IV | m3 | 4500*0,2 = 900,00
2.2.4 | Roboty ziemne wykonywane koparkami podsiębiernymi o poj.łyżki 0.40 m3 w gr.kat. III-IV z transp.urobku na odl.do 1 km sam.samowyład. | m3 | 4500*0,8 = 3600,00
2.2.5 | Pełne umocnienie ścian wykopów wraz z rozbiórką palami szalunkowymi stalowymi (wypraskami) w gruntach suchych ; (przewody); grunt kat. I-IV | m2 | 1500*2,85*2 = 8550,00
2.2.6 | Podłoża pod kanały i obiekty z materiałów sypkich grub. 20 cm | m3 | 1500*1*0,2 = 300,00
2.2.7 | Izolacja żużlem | m3 | 372,5*0,3*1,0 = 111,75
2.2.8 | Zasypywanie piaskiem wykopów o ścianach pionowych o szerokości 0.8-2.5 m i głęb.do 3.0 m w gr.kat. I-III (OBSYPKA - MATERIAŁ NOWY) | m3 | 1500
2.2.9 | Piasek do zasypki wykopów | m3 | 1500*1,23 = 1845,00
2.2.10 | Zagęszczenie nasypów ubijakami mechanicznymi; grunty sypkie kat. I-III Wskaźnik zagęszczenia Js = 1.00 | m3 | 1500
2.2.11 | Zasypanie wykopów .fund.podłużnych,punktowych,rowów,wykopów obiektowych z zagęszcz.mechanicznym zagęszczarkami (gr.warstwy w stanie luźnym 50 cm) - kat.gr. I-II - współczynnik zagęszczenia Js=1.00) (OBSYPKA I ZASYPKA - GRUNT Z ODKŁADU) | m3 | 3000
2.2.12 | Roboty ziemne wykonywane koparkami podsiębiernymi o poj.łyżki 0.60 m3 w gr.kat. I-III w ziemi uprzednio zmag.w hałdach z transp.urobku na odl. 1 km sam.samowyład. | m3 | 2412
2.2.13 | Dodatek za 5 km transportu ziemi samochodami samowyładowczymi po drogach o nawierzchni utwardzonej(kat.gr. I-IV) | m3 | 2412
odwóz nadmiaru gruntu
Krotność = 5
2.3 | Roboty instalacyjne
2.3.1 | Studzienki ściekowe uliczne betonowe o śr.500 mm z osadnikiem i syfonem, wraz z pierścieniami odciążającymi 1000x650x20, płytami pokrywowymi 1000x500x150, wpustem żeliwnym kołnierzowym 620x420x150 klasy D400 | szt. | 29
2.3.2 | Studnie rewizyjne z kręgów betonowych o śr. 1200 mm w gotowym wykopie o głębok. do 3,00 m, z nadlewką betonową - kinetą B-30, pierścieniami odciążającymi, płytami pokrywowymi, pierścieniami wyrównującymi, włazami żelwinymi DN600 klasy D400 | stud. | 35
2.3.3 | Klapa zwrotna Dn250 | szt. | 2
2.3.4 | Klapa zwrotna Dn200 | szt. | 3
2.3.5 | Studnie rewizyjne z kręgów betonowych na przepuście śr. 2000 mm | stud. | 1
2.3.6 | Kanały z rur PVC SN 8 o śr. 150 mm | m | 107.5
2.3.7 | Kanały z rur PP SN 10 o śr. 150 mm | m | 36
2.3.8 | Kanały z rur PVC SN 8 o śr. 200 mm | m | 721.5
2.3.9 | Kanały z rur PP SN 10 o śr. 200 mm | m | 377
2.3.10
2.3.11 | Kanały z rur PVC SN 8 o śr. 250 mm | m | 256.5
2.3.12 | Kanały z rur PVC SN 8 o śr. 300 mm | m | 119.5
2.3.13 | Próba wodna szczelności kanałów rurowych o śr.nominalnej 160 mm | odc. -1 prób. | 1
2.3.14 | Próba wodna szczelności kanałów rurowych o śr.nominalnej 200 mm | odc. -1 prób. | 5
2.3.15 | Próba wodna szczelności kanałów rurowych o śr.nominalnej 250 mm | odc. -1 prób. | 2
2.3.16 | Próba wodna szczelności kanałów rurowych o śr.nominalnej 315 mm | odc. -1 prób. | 1
3 | Obiekty Mostowe odcinek 1
3.1 | D-01.01.01. Odtworzenie (wytyczenie) trasy i punktów wysokościowych.
3.1.1 | Roboty pomiarowe przy liniowych robotach ziemnych - trasa dróg w terenie równinnym. Tyczenie osi przepustów | km | 0.07
3.1.2 | Inwentaryzacja geodezyjna powykonawcza - wielkość obiektu I (mały) | kpl | 4
3.2 | D-01.02.03 Wyburzenie obiektów budowlanych i inżynierskich
3.2.1 | Ręczna rozbiórka elementów konstrukcji betonowych zbrojonych | m3 | 221.6
Rozebranie części przelotowej przepustu i ścianek czołowych
3.2.2 | Transport gruzu z terenu rozbiórki przy ręcznym załadowaniu i wyładowaniu samochodem skrzyniowym na odległość do 1 km | m3 | poz.3.2.1 = 221,60
3.2.3 | Transport gruzu z terenu rozbiórki przy ręcznym załadowaniu i wyładowaniu samochodem ciężarowym - dodatek za każdy następny rozpoczęty 1 km | m3 | poz.3.2.1 = 221,60
Krotność = 9
3.2.4 | Opłata za utylizacje gruzu | m3 | poz.3.2.1 = 221,60
3.3 | D-01.02.04 Rozbiórka elementów dróg, ogrodzeń i przepustów
3.3.1 | Rozebranie podbudowy gr. 20 cm - rozebranie nawirerzchni i podbudowy gr. 40 cm | m2 | 247.56
Krotność = 1,33
3.3.2 | Transport gruzu z terenu rozbiórki przy ręcznym załadowaniu i wyładowaniu samochodem skrzyniowym na odległość do 1 km | m3 | poz.3.3.1 = 247,56
3.3.3 | Transport gruzu z terenu rozbiórki przy ręcznym załadowaniu i wyładowaniu samochodem ciężarowym - dodatek za każdy następny rozpoczęty 1 km | m3 | poz.3.3.1 = 247,56
Krotność = 9
3.3.4 | Opłata za utylizacje gruzu | m3 | poz.3.3.1 = 247,56
3.4 | D-02.01.01 Wykonanie wykopów w gruntach kat. I-IV
3.4.1 | Roboty ziemne wykonywane koparkami przedsiębiernymi o poj.łyżki 0.15 m3 w gr.kat. I-II z transp.urobku na odl.do 1 km sam.samowyład. (odkrycie istniejącego obiektu) | m3 | 406.35
3.4.2 | Wykopy z załadunkiem ręcznym i transportem na odległość do 1 km (grunt kat. III) - grunty mokre zalegające poniżej poziomu wody gruntowej(wykonanie koryta pod podłoże pod zasypke oraz wykonanie odmulenia rowu) | m3 | 39.26
3.5 | D-02.03.01 Zasypanie wolnej przestrzeni za przyczółkami wraz z uformowaniem skarp
3.5.1 | Podkłady z ubitych materiałów sypkich na podłożu gruntowym | m3 | 21.68
Podłoże zagęszczone pod konstrukcje przepustu
3.5.2 | Izolacje typu 'Grace' i inne z folii samoprzylepnych poziome - geowłóknina G=500g/m2 pod podłoże oraz geomembrana nad obiektem | m2 | 281.17
3.5.3 | Zasypanie wykopów .fund.podłużnych,punktowych,rowów,wykopów obiektowych spycharkami z zagęszcz.mechanicznym ubijakami (gr.warstwy w stanie luźnym 25 cm) - kat.gr. III-IV - | m3 | 418.67
wykonanie zageszczonej zasypki wokół konstrukcji przepustu
3.5.4 | Zasypanie wykopów .fund.podłużnych,punktowych,rowów,wykopów obiektowych spycharkami z zagęszcz.mechanicznym ubijakami (gr.warstwy w stanie luźnym 25 cm) - kat.gr. III-IV | m3 | 4.04
Uzupełnienie skarp nasypu poza przepustem
3.5.5 | Plantowanie (obrobienie na czysto) skarp i dna wykopów wykonywanych ręcznie w gruntach kat.I-III | m2 | 69.69
Plantowanie skarp nasypu poza przepustem
3.5.6 | Izolacje typu 'Grace' i inne z folii samoprzylepnych poziome | m2 | 244.34
Ułożenie geomembrany nad obiektem
3.6 | D-03.01.02 Przepusty stalowe z blachy falistej
3.6.1 | Części przelotowe prefabrykowanych przepustów drogowych rurowych jednootworowych z rur o śr. cm - montaż przepustu - wycena przez analogię - montaż przepustu z blachy falistej | m | 5.9
P-2 Przepust fi 1000
3.6.2 | Części przelotowe prefabrykowanych przepustów drogowych rurowych jednootworowych z rur o śr. cm - montaż przepustu - wycena przez analogię - montaż przepustu z blachy falistej | m | 10.6
P-3 Przepust 2xfi 400
3.7 | D-06.01.02 Umocnienie powierzchniowe skarp, rowów i ścieków
3.7.1 | Umocnienie skarp płytami chodnikowymi na podsypce piaskowej | m2 | 7.4
Wycena przez analogię - umocnienie dna rowu dyblami betonowymi ułożonymi na geowłókninie
3.7.2 | Umocnienie skarp płytami chodnikowymi na podsypce piaskowej | m2 | 170
Wycena przez analogię - umocnienie dna, skarp oraz tarasów zalewowych pod obiektem oraz na dopływie i odpływie materacami brzegowymi
3.7.3 | Umocnienie skarp płytami chodnikowymi na podsypce piaskowej | m2 | 20.5
Wycena przez analogię - umocnienie skarp rowu płytami "EKO 40x60x10 cm" ułozonymi na geowłókninie
3.8 | D-06.01.03 Ścieki skarpowe
3.8.1 | Ułożenie ścieków prefabrykowanych korytkowych lub trójkątnych na podbudowie | m | 21
Typ korytkowy
3.9 | D-07.05.01 Bariery ochronne stalowe
3.9.1 | Bariery ochronne stalowe jednostronne o masie 1 m 39 kg | m | 21
Barieroporęcz podatna przekładkowa typ I
3.9.2 | Bariery ochronne stalowe jednostronne o masie 1 m 39 kg | m | 88
Bariery ochronne drogowe SP-06/D/2
3.10 | D-07.08.01 Zabezpieczenie ciągłości ruchu
3.10.1 | Oznakowanie robót na czas prowadzenia robót | kpl | 4
3.11 | M-11.02.01 Wbicie pali żelbetowych prefabrykowanych
3.11.1 | Wbijanie pali żelbetowych 30x30 cm z lądu rusztowania lub pomostu w grunt kat. I-II na głębokość 6 m - ilość elementów 11-20 | szt. | 36
Krotność = 1,26
3.12 | M-11.02.01.01 Ręczne wbicie pali drewnianych w grunt
3.12.1 | Wykonanie palisady z kołków lub słupków o śr. 7-9 cm wbitych na 1.20 m w gr.kat.IV wycena przez analogię - wbicie na głębokość 1,50 pali drewnianych fi 12 - 15 cm dł. 1,90 m szt. 5 (długość "palisady" L = 0,75 m) | m | 0,75*2 = 1,50
3.13 | M-11.02.01.01 Ręczne wbicie w grunt palisady drewnianej
3.13.1 | Wykonanie palisady z kołków lub słupków o śr. 7-9 cm wbitych na 1.20 m w gr.kat.IV | m | 35.7
3.14 | M-11.07.01 Beton wyrównawczy C8/10
3.14.1 | Betonowanie stóp i płyt fundamentowych niezbrojonych w deskowaniu tradycyjnym - objętość nieprzekraczająca 1 m3 w jednym miejscu | m3 | 4.69
3.15 | M-12.01.02 Zbrojenie betonu stalą
3.15.1 | Zbrojenie konstrukcji monolitycznych prętami stalowymi okrągłymi gładkimi o śr. do 14 mm | t | 7.24
Zbrojenie betonu klasą A-II
3.16 | M-13.01.00 Beton konstrukcyjny
3.16.1 | Betonowanie ścian prostych w deskowaniu tradycyjnym | m3 | 63.54
Wykonanie z betonu C30/37 (B30) fundamentów barieroporęczy, ścianek czołowych, ław funadmentowych oraz wieńcy. Ławy mostów wykonać należy wskrzyniach szczelnych
3.16.2 | Betonowanie ław fundamentowych zbrojonych w deskowaniu tradycyjnym -wycena przez analogię beton pali C40/50 | m3 | 6*0,30*0,30*(16+20) = 19,44
3.16.3 | Deskowanie tradycyjne - podpory masywne, ściany oporowe i ściany maskujące o wysokości do 4 m | m2 | 62.2
Deskowanie fundamentów barier oraz murków oporowych
3.17 | M-14.03.01 Stalowe konstrukcje wielopłaszczowe z blachy falistej
3.17.1 | Wykonanie ocynkowanej powłoki wraz z obustronnym zabezpieczeniem antykorozyjnym farbą epoksydowo-poliuretanową. | kpl. | 1
3.17.2 | Wykonanie ocynkowanej powłoki wraz z obustronnym zabezpieczeniem antykorozyjnym farbą epoksydowo-poliuretanową. | kpl. | 1
3.18 | M-15.02.05 Izolacja bitumiczna wykonywana na zimno
3.18.1 | Izolacje przeciwwilgociowe powłokowe bitumiczne - wykonywane na zimno - pionowe z roztworu asfaltowego - pierwsza warstwa - powierzchnia w jednym miejscu do 20 m2 | m2 | 72.04
3.18.2 | Izolacje przeciwwilgociowe powłokowe bitumiczne - wykonywane na zimno - pionowe z roztworu asfaltowego - każda następna warstwa - powierzchnia w jednym miejscu do 20 m2 | m2 | poz.3.18.1 = 72,04
3.19 | M-15.03.01 Izolacjonawierzchnia na fundamentach barieroporęczy
3.19.1 | Wykonanie zamknięcia powierzchni betonowej powłoką epoksydową - gruntowanie | m2 | 66.6
3.19.2 | Cienkowarstwowa nawierzchnia gr. 3 mm z żywic ekoksydowaych modyfikowanych bitumami | m2 | poz.3.19.1 = 66,60
3.20 | M-16.01.03a Odwodnienie izolacji pomostu obiektu mostowego
3.20.1 | Wykonanie elementów odwodnienia ustrojów niosących - wycena przez analogię: sączki odwadniające fi 38 w ściankach czołowych | elem. | 4*2 = 8,00
3.21 | M-19.01.04a Balustrady z płaskowników na obiektach mostowych
3.21.1 | Montaż poręczy mostowych - odcinki proste | m | 25
3.21.2 | Montaż poręczy mostowych - odcinki łukowe | m | 34
3.22 | M-20.01.07 Czyszczenie strumieniowo-ścierne powierzchni betonowych
3.22.1 | Czyszczenie strumieniowo-ścierne powierzchni betonowych | m2 | poz.3.16.3+poz.3.18.1+poz.3.19.1 = 200,84
3.23 | M-20.01.11 Zabezpieczenie antykorozyjne powierzchni betonowych powłoką hydrofobową
3.23.1 | Wykonanie impregnacji hydrofobowej powierzchni betonowych - jednokrotne - powłoka elastyczna - widoczne powierzchnie betonu | m2 | poz.3.16.3 = 62,20
3.24 | M-20.02.06 Drobne elmenty drogowe mostowe-umocnienie gruntu lub cieku materacami gabuinowymi o przekroju trapezowym
3.24.1 | Wykonanie pojedynczych opasek z kiszek faszynowych o śr. 20 cm | m umoc. | 119.03
Wycena przez analogię - wykonanie materaców gabionowych gr. 20 cm o przekroju trapezowym
a = 20 cm b = 60 cm