## Tabela kosztorysowa ofertowa
KOSZTORYS OFERTOWY
na wykonanie robót remontowych w części jezdnej mostu o nr JNI 01005634 w m. Kozły na rzece Łydynia w ciągu drogi powiatowej nr 2320W Piegłowo - Łysakowo
Lp | Elementy rozliczeniowe robót | Jed. miar. | Ilość | Cena jednostk. | Wartość
1 | 2 | 3 | 4 | 5 | 6
1 | Roboty przygotowawcze.
1.1 | Tymczasowa organizacja ruchu na czas prowadzenia robót. | kpl | 1
2 | Roboty rozbiórkowe.
2.1 | Rozebranie nawierzchni bitumicznej na moście o gr. 9 cm. | m2 | 64.05
2.2 | Rozebranie nawierzchnia bitumicznej na dojazdach do mostu na długości po 8,00 m od końca płyty pomostu o gr. 5 cm. | m2 | 99.5
2.3 | Rozebranie podbudowy drogi na dojazdach i płyt przejściowych z brukowca o grubości warstwy 15 cm. | m2 | 92.5
2.4 | Rozebranie betonowej warstwy ochronnej na izolacji płyty pomostu o grubości 4 cm. | m2 | 64.05
2.5 | Rozebranie izolacji płyty pomostu z papy. | m2 | 64.05
2.6 | Rozebranie balustrad mostowych o żelbetowych słupkach i pochwycie i przeciągach z rur stalowych. | m | 28.72
2.7 | Rozebranie żelbetowych belek podporęczowych na płycie pomostu i na skrzydełkach. | m3 | 2.9
3 | Roboty ziemne.
3.1 | Wykopy na dojazdach do wykonania płyt przejściowych, z rozplantowaniem urobku na na miejscu i z uzupełnieniem ubytków gruntu w stożkach i skarpach nasypu. | m3 | 32
4 | Izolacje.
4.1 | Naprawa powierzchni płyty pomostu zaprawami PCC na bazie żywic średnią grubością 5 mm. | m2 | 64.05
5 | Odtworzenie gzymsów belek podporęczowych na płycie pomostu i na skrzydełkach przyczółków.
5.1 | Dodatkowe zbrojenie wzmacniające z prostowaniem istniejącego. | kg | 376
5.2 | Beton podkładowy kl. C8/10 pod gzymsy na skrzydełkach. | m3 | 0.5
5.3 | Beton kl. C25/30. | m3 | 6.3
5.4 | Wiercenie otworów w żelbecie o średnicy 15 mm na głębokość 15 cm z osadzeniem bolców stalowych ( w zestawieniu stali ) - pręty nr 1 i 5. | szt | 192
6 | Wykonanie płyt przejściowych na dojazdach do mostu.
6.1 | Wiercenie otworów o średnicy 25 mm na głębokość 20 cm do osadzenia strzemion wspornika do podtrzymania płyt przejściowych - pręty nr 1 i 2. | szt | 184
6.2 | Zbrojenie wspornika i płyt przejściowych stalą kl. A-IIIN. | kg | 2182
6.3 | Betonowanie wspornika do oparcia płyt przejściowych betonem kl. C25/30. | m3 | 1.04
6.4 | Beton podkładowy kl. C8/10 pod wsporniki i pod płyty przejściowe. | m3 | 5.6
6.5 | Betonowanie płyt przejściowych betonem kl. C25/30 | m3 | 13.2
6.6 | Izolacja wspornika i płyt przejściowych roztworami asfaltowymi na zimno | m2 | 60.35
7 | Bariery ochronne.
7.1 | Montaż barieroporęczy spełniającej wymagania H1W3 w belkach podporęczowych. | m | 28
8 | Wyposarzenie.
8.1 | Powłoki ochronne na powierzchni belek podporęczowych. | m | 34
9 | Roboty zabezpieczające.
9.1 | Izolacja zgrzewalna na płycie pomostu ze sprowadzeniem na płyty przejściowe na 50 cm | m2 | 67
10 | Podbudowy.
10.1 | Podbudowa z kruszywa łamanego 0/31,5 mm na dojazdach do mostu o średniej geubości gr. 35 cm. | m2 | 62
11 | Roboty nawierzchniowe.
11.1 | Warstwa wiążąca gr. 5 cm na moście i na dojazdach. | m2 | 117.36
11.2 | Warstwa ścieralna gr. 4,5 cm na moście i na dojazdach | m2 | 153.36
12 | Urządzenia dylatacyjne.
12.1 | Wykonanie szwa dylatacyjnego w warstwie ścieralnej nawierzchni na styku mostu z dojazdami zalewką asfaltową o przekroju 2 x 3 cm z uszczelnieniem rundshnurem fi 25 mm. | m | 14.8
Razem netto
VAT - 23 %
Razem brutto