## Dzierzgowo
Zał. Nr 7
WYKAZ ZJAZDÓW PRZEZ CHODNIK
Dzierzgowo
|  |  | Strona | Typ zjazdu | Opornik betonowy 12x25x100 | Krawężnik betonowy 15x22x100 najazdowy | obrzeże betonowe 8x30x100 | szer. wjazdu | głęb. Wjazdu | Roboty ziemne | warstwa mrozoochronna gr. 15 cm | pow. podbudowy z kruszywa łamanego gr. 15 cm | pow. podbudowy z kruszywa stabilizowanego cementem gr. 15 cm | pow. wjazdu z kostki
L.p | km | Pikietaż
[5 empty] | [m] | [m] | [m] | [m] | [m] | [m3] | [m2] | [m2] | [m2] | [m2]
1 | 2 | 3 | 4 | 5 | 6 | 7 |  | 8 | 9 | 10 | 11 | 12 | 13 | 14
1 | 11+ | 314 | L | typ 2 | 0 | 24 | 0 | 4.5 | 4.8 | 7.9 | 31.6 | 31.6 | 0 | 31.6
2 |  | 343 | P | typ 3 | 0 | 7 | 11 | 5 | 2.5 | 3.3 | 13.2 | 13.2 | 0 | 13.2
3 |  | 366 | L | typ 1 | 0 | 7 | 11 | 5 | 3.7 | 5.125 | 20.5 | 20.5 | 0 | 20.5
4 |  | 373 | P | typ 1 | 0 | 7 | 5 | 5 | 2 | 3.05 | 12.2 | 12.2 | 0 | 12.2
5 |  | 387 | P | typ 1 | 0 | 7 | 5 | 5 | 2.5 | 3.225 | 12.9 | 12.9 | 0 | 12.9
6 |  | 389 | L | typ 2 | 0 | 20 | 0 | 4.5 | 4.3 | 6.425 | 25.7 | 25.7 | 0 | 25.7
7 |  | 412.5 | P | typ 1 | 0 | 7 | 4.5 | 4.5 | 2.4 | 3.125 | 12.5 | 12.5 | 0 | 12.5
8 |  | 435 | L | typ 2 | 0 | 6 | 4.5 | 4.5 | 2.1 | 2.65 | 10.6 | 10.6 | 0 | 10.6
9 |  | 439.5 | L | typ 2 | 0 | 6 | 4.5 | 4.5 | 2.1 | 2.65 | 10.6 | 10.6 | 0 | 10.6
10 |  | 480 | P | typ 2 | 0 | 28.5 | 0 | 5 | 2.3 | 4.25 | 17 | 17 | 0 | 17
11 |  | 512.5 | P | typ 1 | 0 | 7 | 5 | 5 | 2.3 | 3.05 | 12.2 | 12.2 | 0 | 12.2
12 |  | 536 | L | typ 2 | 0 | 30 | 0 | 5.5 | 2.7 | 5.075 | 20.3 | 20.3 | 0 | 20.3
13 |  | 544 | P | typ 1 | 0 | 7 | 4.5 | 4.5 | 2.7 | 3.45 | 13.8 | 13.8 | 0 | 13.8
14 |  | 552 | L | typ 1 | 0 | 8.5 | 6 | 6 | 3.4 | 5.325 | 21.3 | 21.3 | 0 | 21.3
15 |  | 561.5 | L | typ 1 | 0 | 8.5 | 6.5 | 4.5 | 3.4 | 3.85 | 15.4 | 15.4 | 0 | 15.4
16 |  | 577 | P | typ 1 | 0 | 7 | 7 | 5.5 | 3.1 | 4.675 | 18.7 | 18.7 | 0 | 18.7
16 |  | 579 | L | typ 1 | 0 | 7 | 8 | 5 | 4.5 | 5.7 | 22.8 | 22.8 | 0 | 22.8
17 |  | 583 | P | typ 1 | 0 | 5 | 5.5 | 4.5 | 3 | 3.5 | 14 | 14 | 0 | 14
18 |  | 622 | L | typ 1 | 0 | 7 | 5 | 5 | 2.7 | 3.6 | 14.4 | 14.4 | 0 | 14.4
19 |  | 627.5 | P | typ 1 | 0 | 6 | 4.5 | 4.5 | 2.3 | 2.75 | 11 | 11 | 0 | 11
20 |  | 641.5 | P | typ 1 | 0 | 6 | 4.5 | 4.5 | 2.6 | 2.75 | 11 | 11 | 0 | 11
21 |  | 644.5 | L | typ 1 | 0 | 7 | 5 | 5 | 2.8 | 3.825 | 15.3 | 15.3 | 0 | 15.3
22 |  | 657 | P | typ 1 | 0 | 7 | 5 | 5 | 2.4 | 3.025 | 12.1 | 12.1 | 0 | 12.1
23 |  | 658.5 | L | typ 1 | 0 | 7 | 6 | 5 | 2.7 | 3.6 | 14.4 | 14.4 | 0 | 14.4
24 |  | 674 | L | typ 1 | 0 | 7.5 | 5.5 | 4.5 | 2.7 | 3.225 | 12.9 | 12.9 | 0 | 12.9
25 |  | 683 | P | typ 1 | 0 | 8 | 5.5 | 5.5 | 2.4 | 3.325 | 13.3 | 13.3 | 0 | 13.3
26 |  | 688.5 | L | typ 1 | 0 | 6 | 5 | 5 | 2.4 | 3.05 | 12.2 | 12.2 | 0 | 12.2
27 |  | 693.5 | L | typ 1 | 0 | 6.5 | 6 | 5 | 2.4 | 3.75 | 15 | 15 | 0 | 15
28 |  | 704 | P | typ 1 | 0 | 8 | 6 | 6 | 2.5 | 4.025 | 16.1 | 16.1 | 0 | 16.1
29 |  | 718 | P | typ 1 | 0 | 8 | 6 | 6 | 2.5 | 4.075 | 16.3 | 16.3 | 0 | 16.3
30 |  | 726 | L | typ 1 | 0 | 7 | 6 | 5 | 2.6 | 3.6 | 14.4 | 14.4 | 0 | 14.4
31 |  | 738.5 | L | typ 1 | 0 | 7 | 6 | 5 | 2.7 | 3.5 | 14 | 14 | 0 | 14
32 |  | 753 | L | typ 1 | 0 | 7 | 6 | 5 | 2.8 | 3.575 | 14.3 | 14.3 | 0 | 14.3
33 |  | 764.5 | P | typ 1 | 0 | 8 | 6 | 6 | 2.3 | 3.6 | 14.4 | 14.4 | 0 | 14.4
34 |  | 766 | L | typ 1 | 0 | 8 | 6 | 6 | 2.3 | 3.6 | 14.4 | 14.4 | 0 | 14.4
35 |  | 797.5 | L | typ 1 | 0 | 7 | 5 | 5 | 2.3 | 3.05 | 12.2 | 12.2 | 0 | 12.2
36 |  | 807 | P | typ 1 | 0 | 9.5 | 8 | 7 | 2.6 | 4.85 | 19.4 | 19.4 | 0 | 19.4
37 |  | 818.5 | L | typ 2 | 0 | 30 | 0 | 5 | 2.5 | 4.375 | 17.5 | 17.5 | 18 | 17.5
38 |  | 844 | P | typ 1 | 0 | 7 | 5.5 | 4.5 | 2.5 | 3.275 | 13.1 | 13.1 | 0 | 13.1
39 |  | 845 | L | typ 2 | 0 | 32.5 | 0 | 5.5 | 3.2 | 6.35 | 25.4 | 25.4 | 0 | 25.4
40 |  | 855 | P | typ 1 | 0 | 7 | 5.5 | 4.5 | 2.7 | 3.275 | 13.1 | 13.1 | 0 | 13.1
41 |  | 866 | L | typ 1 | 0 | 7 | 5 | 5 | 2.5 | 3.4 | 13.6 | 13.6 | 0 | 13.6
42 |  | 885.5 | L | typ 2 | 27 | 17 | 0 | 7 | 7 | 15.425 | 61.7 | 61.7 | 0 | 61.7
43 |  | 897.5 | P | typ 1 | 0 | 7 | 5.5 | 4.5 | 2.5 | 2.9 | 11.6 | 11.6 | 0 | 11.6
44 |  | 901.5 | P | typ 1 | 0 | 7 | 5.5 | 4.5 | 2.5 | 2.95 | 11.8 | 11.8 | 0 | 11.8
45 |  | 937 | P | typ 1 | 0 | 7 | 5.5 | 4.5 | 2.5 | 2.75 | 11 | 11 | 0 | 11
46 |  | 944 | L | typ 1 | 0 | 7.5 | 15 | 5 | 2.8 | 3.875 | 15.5 | 15.5 | 0 | 15.5
47 |  | 946 | P | typ 1 | 0 | 9 | 7 | 7 | 2.2 | 9.35 | 37.4 | 37.4 | 0 | 37.4
48 |  | 970.5 | P | typ 1 | 0 | 6 | 4.5 | 4.5 | 2.2 | 2.75 | 11 | 11 | 0 | 11
49 | 12+ | 4.5 | P | typ 1 | 0 | 7 | 6 | 4.5 | 2.7 | 3.375 | 13.5 | 13.5 | 0 | 13.5
50 |  | 20 | L | typ 1 | 0 | 8 | 6 | 5 | 2.6 | 3.575 | 14.3 | 14.3 | 0 | 14.3
51 |  | 30.5 | L | typ 4 | 0 | 9.5 | 6 | 5 | 3 | 4.475 | 17.9 | 17.9 | 0 | 17.9
52 |  | 35.2 | L | typ 4 | 0 | 9.5 | 6 | 5 | 3 | 4.475 | 17.9 | 17.9 | 0 | 17.9
53 | 0+ | 7.5 | P | skrzyż | 0 | 26 | 0 | 4 | 7 | 12.825 | 51.3 | 51.3 | 51.3 | 51.3
54 |  | 28 | P | typ 1 | 0 | 0 | 5.5 | 5 | 6.1 | 6.925 | 27.7 | 27.7 | 0 | 27.7
55 | 12+ | 149.5 | P | typ 2 | 0 | 19 | 0 | 4.5 | 5.1 | 6.7 | 26.8 | 26.8 | 0 | 26.8
56 |  | 161.5 | L | typ 1 | 0 | 7 | 7 | 5 | 3.3 | 4.2 | 16.8 | 16.8 | 0 | 16.8
57 |  | 181 | L | typ 1 | 0 | 8 | 9.5 | 5.5 | 4 | 5.95 | 23.8 | 23.8 | 0 | 23.8
58 |  | 189 | L | typ 1 | 0 | 7 | 5 | 5 | 2.3 | 3.3 | 13.2 | 13.2 | 0 | 13.2
59 |  | 202.5 | P | typ 1 | 0 | 7 | 9.5 | 4.5 | 4.6 | 5.25 | 21 | 21 | 0 | 21
[5 empty] | 27 | 589 | 314.5 |  |  | 264.825 | 1059.3 | 1059.3 | 69.3 | 1059.3
Powierzchnia podbudowy warstwa mrozoochronna gr. 15 cm - 1059,30 m2
Powierzchnia podbudowy z kruszywa łamanego gr. 15 cm na wjazdach - 1059,30 m2
Powierzchnia podbudowy z kruszywa stabilizowanego cementem gr. 15 cm na wjazdach - 69,30 m2
Powierzchnia nawierzchni z kostki na wjazdach - 1059,30 m2
Opornik betonowy 12x25x100 na wjazdach (obramowanie) - 27,00 mb
krawężnik najazdowy 15x22x100 wtopiony w linii wjazdów - 589,00 mb
Obrzeże betonowe 30x8x100 cm - 314,50 mb
Roboty ziemne - 264,83 m3