## Arkusz1
KOSZTORYS OFERTOWY
Modernizacja drogi powiatowej Nr 2341W relacji Miączyn Mały - Radzimowice na odcinku Bońkowo Kościelne - Rudowo
Lp. | Nr SST Kod pozycji CPV | Opis rodzaju robót | Jedn. miary | Ilość jedn. | Cena jedn. [zł] | Warstość robót [zł]
1 | 2 | 3 | 4 | 5 | 6 | 7
DZIAŁ I. PRZYGOTOWANIE TERENU POD BUDOWĘ CPV 45100000-8
1.1 | D-01.01.01 | Roboty pomiarowe przy liniowych robotach drogowych. Trasa drogi w terenie równinnym, wyznaczenie punktów głównych trasy oraz wykonanie inwentaryzacji geodezyjnej powykonawczej | km | 4.98 |  | 0
1.2 | D-01.02.04 | Frezowanie nawierzchni bitumicznej o średniej grubości 6 cm i szerokości 0,20 cm wraz z wyzieniem frezowiny na odkład na odległość do 25 km | m2 | 995.8 |  | 0
1.3 | D-01.02.04 | Rozebranie istniejącej nawierzchni na wjazdach z betonu cementowego gr. 15 cm | m2 | 22 |  | 0
1.4 | D-01.02.04 | Wywiezienie nadmiaru gruzu na plac składowy na odległość do 25 km. Gruz pochodzący z rozbiórki elementów dróg 22,00x0,15x2,40 = 7,92 tony | t | 7.92 |  | 0
DZIAŁ II. FUNDAMENTOWANIE DRÓG CPV 45233320-8
2.1 | D-04.01.01 | Wykonanie koryta na poszerzeniu jezdni w gruntach kat. II-IV wraz z transportem urobku na na odległość do 5 km, głębokość koryta 30 cm | m2 | 5928.3 |  | 0
2.2 | D-04.01.01 | Wykonanie koryta pod chodniki i dojazdy do posesji w gruntach kat. II-IV wraz z transportem urobku na na odległość do 5 km, głębokość koryta 30 cm | m2 | 391.25 |  | 0
2.3 | D-04.01.01 | Profilowanie i zagęszczanie dna koryta (podłoża) pod warstwy konstrukcyjne nawierzchni w gruntach kat. II-IV | m2 | 5928.3 |  | 0
2.4 | D-04.01.01 | Profilowanie i zagęszczanie dna koryta (podłoża) pod warstwy konstrukcyjne nawierzchni w gruntach kat. II-IV | m2 | 391.25 |  | 0
2.5 | D-04.03.01 | Oczyszczenie warstwy podbudowy z mieszanki niezwiązanej z kruszywem C50/30 o uziarnieniu 0/31,5 stabilizowanej mechanicznie | m2 | 5928.3 |  | 0
2.6 | D-04.03.01 | Skropienie warstwy podbudowy z mieszanki niezwiązanej z kruszywem C50/30 o uziarnieniu 0/31,5 stabilizowanej mechanicznie emulsją asfaltową w ilości 0,5-0,7 kg/m2 | m2 | 5928.3 |  | 0
2.7 | D-04.03.01 | Oczyszczenie nawierzchni drogowej przed ułożeniem warstwy ścieralnej | m2 | 1194.78 |  | 0
2.8 | D-04.03.01 | Skropienie nawierzchni drogowej przed ułożeniem warstwy ścieralnej emulsją asfaltową w ilości 0,1-0,3 kg/m2 | m2 | 1197.78 |  | 0
2.9 |  | Wykonanie podbudowy pomocniczej z mieszanki związanej z cementem klasy C3/4 o grubości warstwy po zagęszczeniu 20 cm | m2 | 67.8 |  | 0
2.10 | D-04.04.02 | Wykonanie podbudowy z mieszanki niezwiązanej z kruszywem C50/30 o uziarnieniu 0/31,5 stabilizowanej mechanicznie przy grubości wartwsy po zagęszczeniu 15 cm | m2 | 323.45 |  | 0
2.11 | D-04.04.02 | Wykonanie podbudowy z mieszanki niezwiązanej z kruszywem C50/30 o uziarnieniu 0/31,5 stabilizowanej mechanicznie przy grubości wartwsy po zagęszczeniu 20 cm | m2 | 67.8 |  | 0
2.12 | D-04.04.02 | Wykonanie podbudowy z mieszanki niezwiązanej z kruszywem C50/30 o uziarnieniu 0/31,5 stabilizowanej mechanicznie przy grubości wartwsy po zagęszczeniu 25 cm | m2 | 5928.3 |  | 0
DZIAŁ III. ROBOTY W ZAKRESIE NAWIERZCHNI DRÓG CPV 45233220-7
3.1 | D-05.03.05 | Ułożenie warstwy wiążacej z AC 16W 50/70 grubości 6 cm | m2 | 5928.3 |  | 0
3.2 | D-05.03.05 | Ułożenie warstwy wyrównawczej z AC 16W 50/70 w ilości ok. 75 kg/m2 | m2 | 1194.78 |  | 0
3.3 | D-05.03.05 | Ułożenie warstwy ścieralnej z AC 11S 50/70 o grubości 4 cm | m2 | 1197.78 |  | 0
DZIAŁ IV. ROBOTY W ZAKRESIE CHODNIKÓW I ASFALTOWANIA CPV 45233222-1
4.1 | D-08.01.01 | Ustawienie krawężników betonowych 15x30x100 na podsypce cementowo-piaskowej z wypełnieniem spoin zaprawą na ławie betonowej z oporem z betonu C12/15 | m | 149.4 |  | 0
4.2 | D-08.01.01 | Ustawienie krawężników betonowych wtopionych 15x30x100 na podsypce cementowo-piaskowej z wypełnieniem spoin zaprawą na ławie betonowej z oporem z betonu C12/15 | m | 152 |  | 0
4.3 | D-08.03.01 | Ustawienie obrzeży betonowych 30x8 cm na podsypce cementowo-piaskowej i wypełnieniem spoin piaskiem na ławie betonowej z oporem z betonu C12/15 | m | 27.1 |  | 0
4.4 | D-08.02.02 | Wykonanie chodnika z kostki brukowej betonowej szarej gr. 6 cm na podsypce cementowo-piaskowej z wypełnieniem spoin piaskiem | m2 | 323.45 |  | 0
4.5 | D-08.04.01 | Wykonanie zjazdów z kostki brukowej betonowej kolorowej gr. 8 cm na podsypce cementowo-piaskowej gr. 3cm z wypełnieniem spoin piaskiem | m2 | 67.8 |  | 0
RAZEM WARTOŚĆ ROBÓT |  |  |  | Wartość netto |  | 0
|  |  |  | Podatek VAT |  | 0
|  |  |  | Wartość brutto |  | 0