## KOSZTORYS
KOSZTORYS OFERTOWY
Przebudowa dróg powiatowych Nr 2309W na odcinku od km 6+710 do km 6+860 i Nr 2310W na odcinku od km 2+727 do km 3+563 w m. Grzebsk
Lp. | Nr SST Kod pozycji CPV | Opis rodzaju robót | Jedn. miary | Ilość jedn. | Cena jedn. [zł] | Warstość robót [zł]
1 | 2 | 3 | 4 | 5 | 6 | 7
DZIAŁ I. PRZYGOTOWANIE TERENU POD BUDOWĘ CPV 45100000-8
1.1 | D-01.01.01 | Roboty pomiarowe przy liniowych robotach drogowych. Trasa drogi w terenie równinnym, wyznaczenie punktów głównych trasy oraz wykonanie inwentaryzacji geodezyjnej powykonawczej | km | 0.99 |  | 0
1.2 | D-01.02.04 | Frezowanie nawierzchni bitumicznej o średniej grubości 4 cm wraz z wyzieniem frezowiny na odkład na odległość do 25 km | m2 | 1197.95 |  | 0
1.3 | D-01.02.04 | Rozebranie istniejącej nawierzchni na wjazdach z kostki brukowej betonowej gr. 8 cm na podsypce cementowo-piaskowej | m2 | 20 |  | 0
1.4 | D-01.02.04 | Rozebranie podbudowy betonowej na wjazdach gr. 15 cm ze złożeniem gruzu na hałdę | m2 | 20 |  | 0
1.5 | D-01.02.04 | Wywiezienie nadmiaru gruzu na plac składowy na odległość do 25 km. Gruz pochodzący z rozbiórki elementów dróg Kostka brukowa betonowa gr. 8 cm: 20,00x0,08x2,40 = 3,84tony Podbudowa betonowa gr. 15 cm: 20,00x0,15x2,40 = 7,20 tony Razem gruz: 3,84+7,20 = 11,04 tony | t | 11.04 |  | 0
1.6 | D-03.06.01 | Regulacja pionowa zaworów sieci wodociągowej | szt. | 6 |  | 0
1.7 | D-03.06.01 | Regulacja pionowa studni rewizyjnych | szt. | 1 |  | 0
1.8 | D-03.06.01 | Regulacja pionowa wpustów kanalizacji deszczowej | szt. | 19 |  | 0
DZIAŁ II. FUNDAMENTOWANIE DRÓG CPV 45233320-8
2.1 | D-04.01.01 | Wykonanie koryta na poszerzeniu jezdni w gruntach kat. II-IV wraz z transportem urobku na na odległość do 5 km, głębokość koryta 30 cm | m2 | 408.2 |  | 0
2.2 | D-04.01.01 | Profilowanie i zagęszczanie dna koryta (podłoża) pod warstwy konstrukcyjne nawierzchni w gruntach kat. II-IV | m2 | 408.2 |  | 0
2.3 | D-04.04.02 | Wykonanie podbudowy z mieszanki niezwiązanej z kruszywem C50/30 o uziarnieniu 0/31,5 stabilizowanej mechanicznie przy grubości wartwsy po zagęszczeniu 25 cm | m2 | 408.2 |  | 0
2.4 | D-04.03.01 | Oczyszczenie warstwy podbudowy z mieszanki niezwiązanej z kruszywem C50/30 o uziarnieniu 0/31,5 stabilizowanej mechanicznie | m2 | 408.2 |  | 0
2.5 | D-04.03.01 | Skropienie warstwy podbudowy z mieszanki niezwiązanej z kruszywem C50/30 o uziarnieniu 0/31,5 stabilizowanej mechanicznie emulsją asfaltową w ilości 0,5-0,7 kg/m2 | m2 | 408.2 |  | 0
2.6 | D-04.03.01 | Oczyszczenie istniejącej nawierzchni bitumicznej przed ułożeniem warstwy wyrównawczej | m2 | 1197.95 |  | 0
2.7 | D-04.03.01 | Skropienie istniejącej nawierzchni bitumicznej przed ułożeniem warstwy wyrównawczej emulsją asfaltową w ilości 0,3-0,5 kg/m2 | m2 | 1197.95 |  | 0
2.8 | D-04.03.01 | Oczyszczenie istniejącej nawierzchni bitumicznej przed ułożeniem warstwy wiążącej | m2 | 408.2 |  | 0
2.9 | D-04.03.01 | Skropienie istniejącej nawierzchni bitumicznej przed ułożeniem warstwy wiążącej emulsją asfaltową w ilości 0,3-0,5 kg/m2 | m2 | 408.2 |  | 0
2.10 | D-04.03.01 | Oczyszczenie nawierzchni drogowej przed ułożeniem warstwy ścieralnej | m2 | 7861.2 |  | 0
2.11 | D-04.03.01 | Skropienie nawierzchni drogowej przed ułożeniem warstwy ścieralnej emulsją asfaltową w ilości 0,1-0,3 kg/m2 | m2 | 7861.2 |  | 0
DZIAŁ III. ROBOTY W ZAKRESIE NAWIERZCHNI DRÓG CPV 45233220-7
3.1 | D-05.03.05 | Ułożenie warstwy wiążacej z AC 16W 50/70 grubości 5 cm | m2 | 408.2 |  | 0
3.2 | D-05.03.05 | Ułożenie warstwy wyrównawczej z AC 16W 50/70 w ilości ok. 75 kg/m2 | m2 | 1197.95 |  | 0
3.3 | D-05.03.05 | Ułożenie warstwy ścieralnej z AC 11S 50/70 o grubości 4 cm | m2 | 7861.2 |  | 0
DZIAŁ IV. ROBOTY W ZAKRESIE CHODNIKÓW I ASFALTOWANIA CPV 45233222-1
4.1 | D-08.02.02 | Wykonanie regulacji wysokościowej chodnika z kostki brukowej betonowej szarej fazowanej gr. 6 cm na podsypce cementowo-piaskowej z wypełnieniem spoin piaskiem przed sklepem (demontaż starej kostki oraz jej ponowne ułożenie wraz z podsypką oraz demontaż uszkodzonej kostki i wbudowanie nowej wraz z podsypką cementowo-piaskową) | m2 | 318 |  | 0
DZIAŁ V. ROBOTY ODWADNIAJĄCE CPV 45232452-5
5.1 | KNNR 5/721/1 | Ciecie nawierzchni z mas mineralno-asfaltowych na głebokość 10 cm | m | 30 |  | 0
5.2 | KNNR 6/802/4 | Rozebranie nawierzchni z mas mineralno-bitumicznych gr. 10 cm mechanicznie | m2 | 18 |  | 0
5.3 | KNNR 6/801/2 | Rozebranie podbudowy, z kruszywa, gr. 15 cm, mechanicznie | m2 | 18 |  | 0
5.4 | KNR 401/108/11 | Załadunek i wywóz materiału z rozbiórki nawierzchni - Wywiezienie gruzu spryzmowanego samochodami samowyładowczymi na odl.do 15 km | t | 8.55 |  | 0
5.5 | KNNR 1/201/3 | Wykopy pod rurociagi fi 200 (szerokosci wykopu 1,2m) - Roboty ziemne wykonywane koparkami przedsiebiernymi z transportem urobku samochodami samowyładowczymi na odległosc do 1 km, koparka 0,25 m3, kategoria gruntu I-II wraz z umocnieniem ścian wykopów | m3 | 27 |  | 0
5.6 | KNNR 1/318/4 | Zasypywanie wykopów szerokosci 0,8-2,5 m o scianach pionowych, głebokosc do 3,0 m, kategoria gruntu III-IV | m3 | 25.65 |  | 0
5.7 | KNNR 1/408/2 | Zageszczanie wykopów, ubijakiem mechanicznym, grunt spoisty kategorii III | m2 | 9 |  | 0
5.8 | KNNR 4/1411/2 | Podsypka piaskowa pod rurociagi fi 200 grubosc 15 cm | m2 | 0.45 |  | 0
5.9 | KNNR 1/320/1 | Wykonania obsypki i nadsypki 30 cm nad rurociag-Reczne zasypanie wnek za scianami budowli inżynierskich przy wysokosci zasypania do 4 m wraz z dostarczeniem ziemi, zageszczanie reczne, grunt kategorii I-II | m2 | 0.9 |  | 0
5.10 | KNNR 4/1308/2 | Kanały z rur typu PVC łaczone na wcisk, Fi 200 mm (SN8) | m | 15 |  | 0
5.11 | KNNR 4/1424/1 | Studzienki sciekowe uliczne i podwórzowe, Fi˙500˙mm, z osadnikiem i syfonem | szt. | 2 |  | 0
5.12 | D-04.01.01 | Profilowanie i zagęszczanie dna koryta (podłoża) pod warstwy konstrukcyjne nawierzchni w gruntach kat. II-IV | m2 | 18 |  | 0
5.13 | D-04.04.02 | Wykonanie podbudowy z mieszanki niezwiązanej z kruszywem C50/30 o uziarnieniu 0/31,5 stabilizowanej mechanicznie przy grubości wartwsy po zagęszczeniu 25 cm | m2 | 18 |  | 0
5.14 | D-04.03.01 | Oczyszczenie warstwy podbudowy z mieszanki niezwiązanej z kruszywem C50/30 o uziarnieniu 0/31,5 stabilizowanej mechanicznie | m2 | 18 |  | 0
5.15 | D-04.03.01 | Skropienie warstwy podbudowy z mieszanki niezwiązanej z kruszywem C50/30 o uziarnieniu 0/31,5 stabilizowanej mechanicznie emulsją asfaltową w ilości 0,5-0,7 kg/m2 | m2 | 18 |  | 0
5.16 | D-04.03.01 | Oczyszczenie nawierzchni bitumicznej przed ułożeniem warstwy wyrównawczej | m2 | 18 |  | 0
5.17 | D-04.03.01 | Skropienie nawierzchni bitumicznej przed ułożeniem warstwy wyrównawczej emulsją asfaltową w ilości 0,3-0,5 kg/m2 | m2 | 18 |  | 0
5.18 | D-04.03.01 | Oczyszczenie nawierzchni drogowej przed ułożeniem warstwy ścieralnej | m2 | 18 |  | 0
5.19 | D-04.03.01 | Skropienie nawierzchni drogowej przed ułożeniem warstwy ścieralnej emulsją asfaltową w ilości 0,1-0,3 kg/m2 | m2 | 18 |  | 0
5.20 | D-05.03.05 | Ułożenie warstwy wiążacej z AC 16W 50/70 grubości 5 cm | m2 | 18 |  | 0
5.21 | D-05.03.05 | Ułożenie warstwy ścieralnej z AC 11S 50/70 o grubości 5 cm | m2 | 18 |  | 0
|  |  |  | Wartość netto |  | 0
|  |  |  | Podatek VAT 23% |  | 0
|  |  |  | Wartość brutto |  | 0